## Rekapitulácia stavby
Export Komplet | [28 empty] | 2.0 |  |  |  |  | False | False | {ea7f3d78-6a4a-46bf-a226-0db7369568f8}
[20 empty] | >> skryté stĺpce << | [12 empty] | 0,001 | 20
[33 empty] | 0,001 | 20
|  | REKAPITULÁCIA STAVBY | [18 empty] | v --- nižšie sa nachádzajú doplnkové a pomocné údaje k zostavám --- v | [11 empty] | 0,001
|  | Kód: |  |  |  |  | 2019MB151 | [25 empty] | 0,001
|  | Stavba: |  |  |  |  | Prístavba jedálne a stavebné úpravy základnej školy | [25 empty] | 0,001
|  | JKSO: | [13 empty] | KS: | [16 empty] | 0,001
|  | Miesto: |  |  |  |  | Rovinka | [8 empty] | Dátum: |  | 28. 8. 2019 | [14 empty] | 0,001
0,001
|  | Objednávateľ: | [13 empty] | IČO: | [16 empty] | 0,001
|  |  | Obec Rovinka | [12 empty] | IČ DPH: | [16 empty] | 0,001
0,001
|  | Zhotoviteľ: | [13 empty] | IČO: | [16 empty] | 0,001
[16 empty] | IČ DPH: | [16 empty] | 0,001
False
|  | Projektant: | [13 empty] | IČO: | [16 empty] | False
|  |  | JFcon, s.r.o. | [12 empty] | IČ DPH: | [16 empty] | True
0,01
|  | Spracovateľ: | [13 empty] | IČO: | [16 empty] | 0,01
|  |  | Ing. Michaela Blašková | [12 empty] | IČ DPH: | [16 empty] | True
Poznámka:
|  | Náklady z rozpočtov | [13 empty] | 0
|  | Ostatné náklady zo súhrnného listu | [13 empty] | 0
|  | Cena bez DPH | [13 empty] | 0
[8 empty] | Sadzba dane |  |  | Základ dane |  |  |  |  | Výška dane
|  | DPH |  | základná |  |  |  | 20% |  |  | 0 |  |  |  |  | 0
|  |  |  | znížená |  |  |  | 20% |  |  | 0 |  |  |  |  | 0
|  |  |  | zákl. prenesená |  |  |  | 20% |  |  | 0 |  |  |  |  | 0
|  |  |  | zníž. prenesená |  |  |  | 20% |  |  | 0 |  |  |  |  | 0
|  |  |  | nulová |  |  |  | 0% |  |  | 0 |  |  |  |  | 0
|  | Cena s DPH | [6 empty] | v |  |  | EUR |  |  |  | 0
|  | Projektant | [11 empty] | Spracovateľ
|  | Dátum a podpis: | [7 empty] | Pečiatka |  |  |  | Dátum a podpis: |  |  | Pečiatka
|  | Objednávateľ | [11 empty] | Zhotoviteľ
|  | Dátum a podpis: | [7 empty] | Pečiatka |  |  |  | Dátum a podpis: |  |  | Pečiatka
REKAPITULÁCIA OBJEKTOV STAVBY
| Kód: | [6 empty] | 2019MB151
| Stavba: | [6 empty] | Prístavba jedálne a stavebné úpravy základnej školy
| Miesto: | [6 empty] | Rovinka | [6 empty] | Dátum: |  | 28. 8. 2019
| Objednávateľ: | [6 empty] | Obec Rovinka | [6 empty] | Projektant: |  | JFcon, s.r.o. |  |  |  | Informatívne údaje z listov zákaziek
| Zhotoviteľ: | [13 empty] | Spracovateľ: |  | Ing. Michaela Blašková
| Kód |  |  |  | Popis | [7 empty] | Cena bez DPH [EUR] |  |  |  |  | Cena s DPH [EUR] | Typ |  | z toho Ostat. náklady [EUR] | DPH [EUR] | Normohodiny [h] | DPH základná [EUR] | DPH znížená [EUR] | DPH základná prenesená [EUR] | DPH znížená prenesená [EUR] | Základňa DPH základná | Základňa DPH znížená | Základňa DPH zákl. prenesená | Základňa DPH zníž. prenesená | Základňa DPH nulová
| 1) Náklady z rozpočtov | [11 empty] | 0 |  |  |  |  | 0 |  |  | 0 | 0 | 0 | 0 | 0 | 0 | 0 | 0 | 0 | 0 | 0 | 0 | D | 0 | ###NOIMPORT### | IMPORT | {ea7f3d78-6a4a-46bf-a226-0db7369568f8} | {00000000-0000-0000-0000-000000000000}
/ |  | 06 |  |  |  | Gastro | [6 empty] | 0 |  |  |  |  | 0 | STA |  | 0 | 0 | 0 | 0 | 0 | 0 | 0 | 0 | 0 | 0 | 0 | 0 |  | 1 |  | IMPORT | {98b62b8c-a087-4828-bad5-2175bda5fff6} | {ea7f3d78-6a4a-46bf-a226-0db7369568f8} | 0
| 2) Ostatné náklady zo súhrnného listu | [11 empty] | 0 |  |  |  |  | 0 |  |  | Percent. zadanie [% nákladov rozpočtu] | Zaradenie nákladov | DPH | DPH [EUR]
| Celkové náklady za stavbu 1) + 2) | [11 empty] | 0 |  |  |  |  | 0

## 06 - Gastro
[9 empty] | >> skryté stĺpce << | [9 empty] | {98b62b8c-a087-4828-bad5-2175bda5fff6}
0
| KRYCÍ LIST ROZPOČTU | [8 empty] | v --- nižšie sa nachádzajú doplnkové a pomocné údaje k zostavám --- v | [8 empty] | False
Stavba:
Prístavba jedálne a stavebné úpravy základnej školy
Objekt:
06 - Gastro
| JKSO: |  |  |  |  | KS:
| Miesto: |  |  |  |  | Dátum: | 28. 8. 2019
| Objednávateľ: |  |  |  |  | IČO:
|  | Obec Rovinka |  |  |  | IČ DPH:
| Zhotoviteľ: |  |  |  |  | IČO:
IČ DPH:
| Projektant: |  |  |  |  | IČO:
|  | JFcon, s.r.o. |  |  |  | IČ DPH:
| Spracovateľ: |  |  |  |  | IČO:
|  | Ing. Michaela Blašková |  |  |  | IČ DPH:
Poznámka:
| Náklady z rozpočtu | [5 empty] | 0
| Ostatné náklady | [5 empty] | 0
| Cena bez DPH | [5 empty] | 0
|  |  | Základ dane |  |  | Sadzba dane | Výška dane
| DPH | základná | 0 |  |  | 20% | 0
|  | znížená | 0 |  |  | 20% | 0
|  | zákl. prenesená | 0 |  |  | 20% | 0
|  | zníž. prenesená | 0 |  |  | 20% | 0
|  | nulová | 0 |  |  | 0% | 0
| Cena s DPH |  |  | v | EUR |  | 0
| Projektant |  |  | Spracovateľ
| Dátum a podpis: |  | Pečiatka | Dátum a podpis: |  |  | Pečiatka
| Objednávateľ |  |  | Zhotoviteľ
| Dátum a podpis: |  | Pečiatka | Dátum a podpis: |  |  | Pečiatka
REKAPITULÁCIA ROZPOČTU
Stavba:
Prístavba jedálne a stavebné úpravy základnej školy
Objekt:
06 - Gastro
Miesto: | [5 empty] | Dátum: | 28. 8. 2019
Objednávateľ: |  |  | Obec Rovinka |  |  | Projektant: | JFcon, s.r.o.
Zhotoviteľ: | [5 empty] | Spracovateľ: | Ing. Michaela Blašková
Kód dielu - Popis | [6 empty] | Cena celkom [EUR]
1) Náklady z rozpočtu | [6 empty] | 0 | [12 empty] | -1
| D1 - UMÝVANIE | [5 empty] | 0
2) Ostatné náklady | [6 empty] | 0 |  |  |  | DPH
Celkové náklady za stavbu 1) + 2) | [6 empty] | 0
ROZPOČET
Stavba:
Prístavba jedálne a stavebné úpravy základnej školy
Objekt:
06 - Gastro
Miesto: | [5 empty] | Dátum: | 28. 8. 2019
Objednávateľ: |  |  | Obec Rovinka |  |  | Projektant: | JFcon, s.r.o.
Zhotoviteľ: | [5 empty] | Spracovateľ: | Ing. Michaela Blašková
PČ | Typ | Kód | Popis | MJ | Množstvo | J.cena [EUR] | Cena celkom [EUR] | Cenová sústava | Označenie konrétnych typov (názvy, označenia a pod.) podľa výrobcov materiálov, výrobkov a konštrukcií, ktoré uchádzač navrhuje a v položkách, kde je to uplatniteľné |  | DPH | J. Nh [h] | Nh celkom [h] | J. hmotnosť [t] | Hmotnosť celkom [t] | J. suť [t] | Suť Celkom [t]
Náklady z rozpočtu | [6 empty] | 0 | [5 empty] | 0 |  | 0 |  | 0 |  | D | -1 | [7 empty] | 0
| D | D1 | UMÝVANIE |  |  |  | 0 | [5 empty] | 0 |  | 0 |  | 0 | 1 | D | 0 | ROZPOCET | [6 empty] | 0
1 | K | TSP2T | Vozík na odkladanie podnosov - 4x koliesko ( 2x brzdené ) - vedenie pre podnosy - dvojradový | ks | 8 |  | 0 |  |  |  | znížená | 0 | 0 | 0 | 0 | 0 | 0 | 4 | K | 1 | ROZPOCET | 0 | 0 | 0 | 0 | 0 | 2 | 0 | 4 | 2
2 | K | TSPJ4 | Regál s plnými policami - 4 police Vyrobené s potravinársky nezávadnej chróm-niklovej ocele STN 17241 • Základná výška regálu 1800 mm • Max. zaťaženie jednej police 80 kg • 4 plné police | ks | 5 |  | 0 |  |  |  | znížená | 0 | 0 | 0 | 0 | 0 | 0 | 4 | K | 1 | ROZPOCET | 0 | 0 | 0 | 0 | 0 | 2 | 0 | 4 | 4
3 | K | TAVSD1P | Predumývací stôl s policou Vyrobené s potravinársky nezávadnej chróm-niklovej ocele STN 17241 • Hrúbka plechu 1,25 mm • Výška zadného lemu 150 mm • Základná výška 850 mm • Možnosť nastavenia výšky nôh +45mm • 1 x drez • Polica | ks | 1 |  | 0 |  |  |  | znížená | 0 | 0 | 0 | 0 | 0 | 0 | 4 | K | 1 | ROZPOCET | 0 | 0 | 0 | 0 | 0 | 2 | 0 | 4 | 6
0 | K | Pol1 | Sprcha s batériou zo stola s ramenom* nerezová tlaková hadica vyrovnávacia pružina tlaková sprcha s pákovým ovládačom batéria z drezu,úchyt do steny spätné klapky | ks | 1 |  | 0 |  |  |  | znížená | 0 | 0 | 0 | 0 | 0 | 0 | 4 | K | 1 | ROZPOCET | 0 | 0 | 0 | 0 | 0 | 2 | 0 | 4 | 8
4 | K | PT-M | Winterhalter PT-M-profesionálna priechodná umývačka riadu Veľkosť koša : 500x500 mm 2 dávkovač 3 štandardné programy - krátky, štandardný a intenzívny Váha :134 kg Kapacita nádrže: 35 L Znížená spotreba vody a energie V cene je kalkulovaný dávkovač umývacieho prostriedku | ks | 1 |  | 0 |  |  |  | znížená | 0 | 0 | 0 | 0 | 0 | 0 | 4 | K | 1 | ROZPOCET | 0 | 0 | 0 | 0 | 0 | 2 | 0 | 4 | 10
0 | K | M822998 | Automatický zmäkčovač vody* - určené pre použitie s tabletovou soľou - max.prietok vody 0,8m3/min. - s 10 kg zásobníkom na soľ - max. teplota vody 43 °C - upravuje vodu pomocou výmeny iónov - plne automatická regenerácia v logických cykloch - systém vyhodsystém vyhodnotí potrebu regenerácie na základe spotreby vody, alebo prednastavenej regeneračnej doby - regenerácia je nastaviteľná od 1 do 30 dní | ks | 1 |  | 0 |  |  |  | znížená | 0 | 0 | 0 | 0 | 0 | 0 | 4 | K | 1 | ROZPOCET | 0 | 0 | 0 | 0 | 0 | 2 | 0 | 4 | 12
0 | K | TOPN1+M7133T02+ M793 | Nástenný odsávač pár s motorom a regulátorom otáčok Vyrobené s potravinársky nezávadnej chróm-niklovej ocele STN 17241 • Hrúbka plechu 1 mm • Základná výška 450 mm • Vertikálne odlučovače tuku 400x400 mm • Možnosť prevedenia s osvetlením • Výpustná miska kondenzátu • uši na zavesenie digestora • tukové filtre súčasťou dodávky | ks | 1 |  | 0 |  |  |  | znížená | 0 | 0 | 0 | 0 | 0 | 0 | 4 | K | 1 | ROZPOCET | 0 | 0 | 0 | 0 | 0 | 2 | 0 | 4 | 14
5 | K | TAVS1 | Odoberací stôl s priestorom pre podstolovú umývačku riadu UC-M Vyrobené s potravinársky nezávadnej chróm-niklovej ocele STN 17241 • Hrúbka plechu 1,25 mm • Výška zadného lemu 40 mm • Základná výška 850 mm • Možnosť nastavenia výšky nôh +45mm | ks | 1 |  | 0 |  |  |  | znížená | 0 | 0 | 0 | 0 | 0 | 0 | 4 | K | 1 | ROZPOCET | 0 | 0 | 0 | 0 | 0 | 2 | 0 | 4 | 16
0 | K | UCM | Profesionálna umývačka pohárov Winterhalter UC-M - programy: 3 + doplnkové, 2 dávkovače - teoretický výkon umývacie programy 1/2/3, - rozmer koša 500x500, objem nádrže 15,3 litrov, - oplachová teplota 65°C, teplota nádrže 62°C, maximálna teplota prívodnej vody 60°C, súčasti-2 koše - 85000436 drôtený kôš na poháre, veľkosť L, 5 radov, rozmer 500x500x180, 3602259 plastový kôš na taniere, veľkosť L, 6 alebo 8 radov, rozmer 500x500x104, košíček 3602261, prívodná hadica s filtrom nečistôt, odpadová hadica, 2 externé hadičky so signalizáciou - váha : 65 kg | ks | 1 |  | 0 |  |  |  | znížená | 0 | 0 | 0 | 0 | 0 | 0 | 4 | K | 1 | ROZPOCET | 0 | 0 | 0 | 0 | 0 | 2 | 0 | 4 | 18
6 | K | TSPJ4.1 | Regál s plnými policami - 4 police Vyrobené s potravinársky nezávadnej chróm-niklovej ocele STN 17241 • Základná výška regálu 1800 mm • Max. zaťaženie jednej police 80 kg • 4 plné police • Druhá polica vo výške stola • Krytovaný z pravej strany | ks | 1 |  | 0 |  |  |  | znížená | 0 | 0 | 0 | 0 | 0 | 0 | 4 | K | 1 | ROZPOCET | 0 | 0 | 0 | 0 | 0 | 2 | 0 | 4 | 20
7 | K | TADZ2P | Drez zváraný s policou • Vyrobené s potravinársky nezávadnej chróm-niklovej ocele STN 17241 • Hrúbka plechu 1,25 mm • Výška zadného lemu 40 mm • Základná výška 850 mm • Možnosť nastavenia výšky nôh +45mm • Nohy z jaklových profi lov • Plná polica vo výške 150 mm • Drez rozmer 910x460 mm | ks | 1 |  | 0 |  |  |  | znížená | 0 | 0 | 0 | 0 | 0 | 0 | 4 | K | 1 | ROZPOCET | 0 | 0 | 0 | 0 | 0 | 2 | 0 | 4 | 22
0 | K | Pol1 | Sprcha s batériou zo stola s ramenom* nerezová tlaková hadica vyrovnávacia pružina tlaková sprcha s pákovým ovládačom batéria z drezu,úchyt do steny spätné klapky | ks | 1 |  | 0 |  |  |  | znížená | 0 | 0 | 0 | 0 | 0 | 0 | 4 | K | 1 | ROZPOCET | 0 | 0 | 0 | 0 | 0 | 2 | 0 | 4 | 24
8 | K | TSPJ4.2 | Regál s plnými policami - 4 police Vyrobené s potravinársky nezávadnej chróm-niklovej ocele STN 17241 • Základná výška regálu 1800 mm • Max. zaťaženie jednej police 80 kg • 4 plné police • Druhá polica vo výške stola | ks | 1 |  | 0 |  |  |  | znížená | 0 | 0 | 0 | 0 | 0 | 0 | 4 | K | 1 | ROZPOCET | 0 | 0 | 0 | 0 | 0 | 2 | 0 | 4 | 26
9 | K | Pol2 | Dvierka do výdaja | ks | 1 |  | 0 |  |  |  | znížená | 0 | 0 | 0 | 0 | 0 | 0 | 4 | K | 1 | ROZPOCET | 0 | 0 | 0 | 0 | 0 | 2 | 0 | 4 | 28
10 | K | TVNP2 | Vozík na podnosy a príbory 4 kolieska ( 2 brzdené ) 4x GN 1/4-150 mm | ks | 1 |  | 0 |  |  |  | znížená | 0 | 0 | 0 | 0 | 0 | 0 | 4 | K | 1 | ROZPOCET | 0 | 0 | 0 | 0 | 0 | 2 | 0 | 4 | 30
11 | K | TASV3L 4GN | Ohrevný stôl na GN s delenými vaňami •Vyrobené s potravinársky nezávadnej chróm-niklovej ocele STN 17241 • Možnosť nastavenia výšky nôh +45mm • Regulácia teploty 0°C až +90°C • Lisované delené vane • Každá vaňa samostatne ovládaná • Ventil na napúšťanie a vypúštanie vody • Krytovanie z troch strán • Posuvné dvere • 4x GN 1/1 • ovládací panel s vypínačom • samostatne napustenie / vypúšťanie vody pre každú vaňu napojiť na spoločný vývod / prívod / | ks | 1 |  | 0 |  |  |  | znížená | 0 | 0 | 0 | 0 | 0 | 0 | 4 | K | 1 | ROZPOCET | 0 | 0 | 0 | 0 | 0 | 2 | 0 | 4 | 32
0 | K | T-HZ-S-4 1500 | Hygienický zákryt obslužný s LED osvetlením | ks | 1 |  | 0 |  |  |  | znížená | 0 | 0 | 0 | 0 | 0 | 0 | 4 | K | 1 | ROZPOCET | 0 | 0 | 0 | 0 | 0 | 2 | 0 | 4 | 34
12 | K | T-FM | Predný modul - vykrývacia stena Možnosť nastavenia výšky nôh +50 mm Trúbková dráha na podnosy | ks | 1 |  | 0 |  |  |  | znížená | 0 | 0 | 0 | 0 | 0 | 0 | 4 | K | 1 | ROZPOCET | 0 | 0 | 0 | 0 | 0 | 2 | 0 | 4 | 36
13 | K | T-OVNT-2 | Ohrevný vozík na taniere 2 x 50 tanierov Dvojplášťové izolované prevedenie. Polykarbonátový vrchný kryt. Pružinový mechanizmus zdvíhania tanierov. Nastaviteľná veľkosť tanierov (priemer 32 cm) Regulácia teploty +30/+80°C 4 kolieska(2 brzdené) | ks | 1 |  | 0 |  |  |  | znížená | 0 | 0 | 0 | 0 | 0 | 0 | 4 | K | 1 | ROZPOCET | 0 | 0 | 0 | 0 | 0 | 2 | 0 | 4 | 38
14 | K | TASV3L 2GN | Ohrevný stôl na GN s delenými vaňami Vyrobené s potravinársky nezávadnej chróm-niklovej ocele STN 17241 • Možnosť nastavenia výšky nôh +45mm • Regulácia teploty 0°C až +90°C • Lisované delené vane • Každá vaňa samostatne ovládaná • Ventil na napúšťanie a vypúštanie vody • Krytovanie z troch strán • Krídlové dvere • ovládací panel s vypínačom • samostatne napustenie / vypúšťanie vody pre každú vaňu napojiť na spoločný vývod / prívod / | ks | 1 |  | 0 |  |  |  | znížená | 0 | 0 | 0 | 0 | 0 | 0 | 4 | K | 1 | ROZPOCET | 0 | 0 | 0 | 0 | 0 | 2 | 0 | 4 | 40
0 | K | T-HZ-S-4 900 | Hygienický zákryt obslužný s LED osvetlenie | ks | 1 |  | 0 |  |  |  | znížená | 0 | 0 | 0 | 0 | 0 | 0 | 4 | K | 1 | ROZPOCET | 0 | 0 | 0 | 0 | 0 | 2 | 0 | 4 | 42
15 | K | TASJ3 | Pracovný stôl s policou • Vyrobené z potravinársky nezávadnej chróm-niklovej ocele STN 17241 • Hrúbka plechu 1 mm • Hrúbka pracovnej dosky 50 mm • Výška zadného lemu 40 mm • Základná výška 850 mm • Možnosť nastavenia výšky nôh +45mm | ks | 1 |  | 0 |  |  |  | znížená | 0 | 0 | 0 | 0 | 0 | 0 | 4 | K | 1 | ROZPOCET | 0 | 0 | 0 | 0 | 0 | 2 | 0 | 4 | 44
16 | K | TASJ3 | Pracovný stôl s policou • Vyrobené z potravinársky nezávadnej chróm-niklovej ocele STN 17241 • Hrúbka plechu 1 mm • Hrúbka pracovnej dosky 50 mm • Výška zadného lemu 40 mm • Základná výška 850 mm • Možnosť nastavenia výšky nôh +45mm | ks | 1 |  | 0 |  |  |  | znížená | 0 | 0 | 0 | 0 | 0 | 0 | 4 | K | 1 | ROZPOCET | 0 | 0 | 0 | 0 | 0 | 2 | 0 | 4 | 46
0 | K | TCHV1S | Chladiaca vitrína samoobslužná • Vyrobené s potravinársky nezávadnej chróm-niklovej ocele STN 17241 • Regulácia teploty +2°C až +8°C • Teplota okolia maximálne 32 °C • Termoizolačné dvojité sklo • Chladiace médium R134a • Agregát musí byť umiestnený pod pracovnou doskou | ks | 1 |  | 0 |  |  |  | znížená | 0 | 0 | 0 | 0 | 0 | 0 | 4 | K | 1 | ROZPOCET | 0 | 0 | 0 | 0 | 0 | 2 | 0 | 4 | 48
17 | K | TOP1 | Obklad výdajnej linky 4,5 m | ks | 1 |  | 0 |  |  |  | znížená | 0 | 0 | 0 | 0 | 0 | 0 | 4 | K | 1 | ROZPOCET | 0 | 0 | 0 | 0 | 0 | 2 | 0 | 4 | 50
18 | K | Pol3 | Sokel 4,5 m |  | 1 |  | 0 |  |  |  | znížená | 0 | 0 | 0 | 0 | 0 | 0 | 4 | K | 1 | ROZPOCET | 0 | 0 | 0 | 0 | 0 | 2 | 0 | 4 | 52
19 | K | TTSD1 | Dráha na tácky 4,5 m - 3x leštená trubka | ks | 1 |  | 0 |  |  |  | znížená | 0 | 0 | 0 | 0 | 0 | 0 | 4 | K | 1 | ROZPOCET | 0 | 0 | 0 | 0 | 0 | 2 | 0 | 4 | 54
20 | K | G057206 | Ohrevný prepravný vozík 15 x GN1/1 - kapacita:15x GN 1/1-65 mm - s digitálny termostatom, lisovanými vsuvmi - kompletne z nerezu, s brzdenými kolieskami - termoregulácia od 30 °C do 90 °C, so systémom dovlhčovania | ks | 1 |  | 0 |  |  |  | znížená | 0 | 0 | 0 | 0 | 0 | 0 | 4 | K | 1 | ROZPOCET | 0 | 0 | 0 | 0 | 0 | 2 | 0 | 4 | 56
21 | K | TSPJ4.2 | Regál s plnými policami - 4 police Vyrobené s potravinársky nezávadnej chróm-niklovej ocele STN 17241 • Základná výška regálu 1800 mm • Max. zaťaženie jednej police 80 kg • 4 plné police • Druhá polica vo výške stola | ks | 1 |  | 0 |  |  |  | znížená | 0 | 0 | 0 | 0 | 0 | 0 | 4 | K | 1 | ROZPOCET | 0 | 0 | 0 | 0 | 0 | 2 | 0 | 4 | 58
22 | K | 2002.36 | Chladnička univerzálna biela HR 600* objem: 600 l chladenie: ventilované dvere: plné vonkajšie prevedenie: biela vnútorné prevedenie: biela prev. teplota: 0/+10°C elektronická riadiaca jednotka chladivo: R134a zámok max. teplota/vlhkosť okolia +25°C / 60%vnútorný rozmer: GN2/1, základné príslušenstvo: - 4 x rošt GN2/1 | ks | 1 |  | 0 |  |  |  | znížená | 0 | 0 | 0 | 0 | 0 | 0 | 4 | K | 1 | ROZPOCET | 0 | 0 | 0 | 0 | 0 | 2 | 0 | 4 | 60
23 | K | TAUSP1 | Umývací stôl s policou Vyrobené s potravinársky nezávadnej chróm-niklovej ocele STN 17241 • Hrúbka plechu 1,25 mm • Výška zadného lemu 40 mm • Základná výška 850 mm • Možnosť nastavenia výšky nôh +45mm • Nohy z jaklových profi lov • 1 x drez na pravej strane • plná polica vo výške 150mm | ks | 1 |  | 0 |  |  |  | znížená | 0 | 0 | 0 | 0 | 0 | 0 | 4 | K | 1 | ROZPOCET | 0 | 0 | 0 | 0 | 0 | 2 | 0 | 4 | 62
24 | K | TAZB1 | Zásuvkový blok • Vyrobené z potravinársky nezávadnej chróm-niklovej ocele STN 17241 • Hrúbka plechu 1 mm • Hrúbka pracovnej dosky 50 mm • Výška zadného lemu 40 mm • Základná výška 850 mm • Možnosť nastavenia výšky nôh +45mm • Opláštenie z troch strán • 3x zásuvka na GN 1/1 | ks | 1 |  | 0 |  |  |  | znížená | 0 | 0 | 0 | 0 | 0 | 0 | 4 | K | 1 | ROZPOCET | 0 | 0 | 0 | 0 | 0 | 2 | 0 | 4 | 64
0 | K | T28-6MR | Váha stolová T28-6MR bez akumulátora Rozmer misky : 230x190 Váživosť : 6 kg Uradné overenie v cene. | ks | 1 |  | 0 |  |  |  | znížená | 0 | 0 | 0 | 0 | 0 | 0 | 4 | K | 1 | ROZPOCET | 0 | 0 | 0 | 0 | 0 | 2 | 0 | 4 | 66
25 | K | S773025 | Indukčná varná stolička Rozmer:500x500x380 mm Max.priemer hrnca:340 mm - 9 stupňová regulácia výkonu - veľmi odolné keramické sklo - displej na vrchnom pláte - ukazuje nastavený výkon - pre hrnce do 100 litrov - kompletne z nerezu - výkonný chladiaci systém | ks | 1 |  | 0 |  |  |  | znížená | 0 | 0 | 0 | 0 | 0 | 0 | 4 | K | 1 | ROZPOCET | 0 | 0 | 0 | 0 | 0 | 2 | 0 | 4 | 68
26 | K | TSP3GN | Vozík na GN Hrúbka pracovnej dosky 50 mm Vedenie pre GN 1/1 a GN 2/1 - jednoradový 4 kolieska priemer 100 mm | ks | 1 |  | 0 |  |  |  | znížená | 0 | 0 | 0 | 0 | 0 | 0 | 4 | K | 1 | ROZPOCET | 0 | 0 | 0 | 0 | 0 | 2 | 0 | 4 | 70
27 | K | TDVJ1 | Manipulačný vozík Vyrobené s potravinársky nezávadnej chróm-niklovej ocele STN 17241 • 4 x otočné koliesko d=125mm | ks | 2 |  | 0 |  |  |  | znížená | 0 | 0 | 0 | 0 | 0 | 0 | 4 | K | 1 | ROZPOCET | 0 | 0 | 0 | 0 | 0 | 2 | 0 | 4 | 72
28 | K | TSPJ4.2 | Regál s plnými policami - 4 police Vyrobené s potravinársky nezávadnej chróm-niklovej ocele STN 17241 • Základná výška regálu 1800 mm • Max. zaťaženie jednej police 80 kg • 4 plné police • Druhá polica vo výške stola | ks | 1 |  | 0 |  |  |  | znížená | 0 | 0 | 0 | 0 | 0 | 0 | 4 | K | 1 | ROZPOCET | 0 | 0 | 0 | 0 | 0 | 2 | 0 | 4 | 74