## Zoznam
Nazov harku | Nazov stavby | Nazov objektu | Nazov casti | Kod objektu | Kod casti | Cislo objektu | Cislo casti | HSVm | HSVd | PSVm | PSVd | MCEm | MCEd | INEm | INEd | ZRN | ORN | NUS | IN | ON | DPH 1.sadzba | DPH 2.sadzba | Spolu
[8 empty] | Vzorec | Vzorec | Vzorec | Vzorec | Vzorec | Vzorec | Vzorec | Vzorec | Vzorec | Vzorec | Edit ! | Edit ! | Edit ! | Edit ! | Edit !
Stavba : GARAZ HASIČSKEJ TECHNIKY V OBCI ROVINKA
| Stavba : GARAZ HASIČSKEJ TECHNIKY V OBCI ROVINKA | Objekt : SO 01 Garáž hasičskej techniky v obci Rovinka |  | 1
Prehlad_1_1 | Stavba : GARAZ HASIČSKEJ TECHNIKY V OBCI ROVINKA | Objekt : SO 01 Garáž hasičskej techniky v obci Rovinka | Časť : SO 01 - 1 Stavebná časť | 1 | 1 |  |  | 0 | 0 | 0 | 0 | 0 | 0 | 0 | 0 | 0 | 0 | [5 empty] | 0
Prehlad_1_3 | Stavba : GARAZ HASIČSKEJ TECHNIKY V OBCI ROVINKA | Objekt : SO 01 Garáž hasičskej techniky v obci Rovinka | Časť : SO 01 - 2 Vykurovanie | 1 | 3 |  |  | 0 | 0 | 0 | 0 | 0 | 0 | 0 | 0 | 0 | 0 | [5 empty] | 0
Prehlad_1_2 | Stavba : GARAZ HASIČSKEJ TECHNIKY V OBCI ROVINKA | Objekt : SO 01 Garáž hasičskej techniky v obci Rovinka | Časť : SO 01 - 3 Zdravotechnika | 1 | 2 |  |  | 0 | 0 | 0 | 0 | 0 | 0 | 0 | 0 | 0 | 0 | [5 empty] | 0
Prehlad_1_4 | Stavba : GARAZ HASIČSKEJ TECHNIKY V OBCI ROVINKA | Objekt : SO 01 Garáž hasičskej techniky v obci Rovinka | Časť : SO 01 - 4 Elektroinštalácie + bleskozvod | 1 | 4 |  |  | 0 | 0 | 0 | 0 | 0 | 0 | 0 | 0 | 0 | 0 | [5 empty] | 0
| Stavba : GARAZ HASIČSKEJ TECHNIKY V OBCI ROVINKA | Objekt : SO 02 Sklad s č 358 |  | 3
Prehlad_3_5 | Stavba : GARAZ HASIČSKEJ TECHNIKY V OBCI ROVINKA | Objekt : SO 02 Sklad s č 358 | Časť : SO 02 - 1 Sklad s č 358 - stavebná časť | 3 | 5 |  |  | 0 | 0 | 0 | 0 | 0 | 0 | 0 | 0 | 0 | 0 | [5 empty] | 0
Prehlad_3_6 | Stavba : GARAZ HASIČSKEJ TECHNIKY V OBCI ROVINKA | Objekt : SO 02 Sklad s č 358 | Časť : SO 02 - 2 Sklad s č 358 - búracie práce | 3 | 6 |  |  | 0 | 0 | 0 | 0 | 0 | 0 | 0 | 0 | 0 | 0 | [5 empty] | 0
Prehlad_4_ | Stavba : GARAZ HASIČSKEJ TECHNIKY V OBCI ROVINKA | Objekt : SO 03 Vodovodná a kanalizačná prípojka |  | 4 |  |  |  | 0 | 0 | 0 | 0 | 0 | 0 | 0 | 0 | 0 | 0 | [5 empty] | 0
Prehlad_9_ | Stavba : GARAZ HASIČSKEJ TECHNIKY V OBCI ROVINKA | Objekt : SO 04 Dažďová kanalizácia |  | 9 |  |  |  | 0 | 0 | 0 | 0 | 0 | 0 | 0 | 0 | 0 | 0 | [5 empty] | 0
Prehlad_7_ | Stavba : GARAZ HASIČSKEJ TECHNIKY V OBCI ROVINKA | Objekt : SO 05 Spevnená plocha dvora a vjazdu |  | 7 |  |  |  | 0 | 0 | 0 | 0 | 0 | 0 | 0 | 0 | 0 | 0 | [5 empty] | 0
Prehlad_8_ | Stavba : GARAZ HASIČSKEJ TECHNIKY V OBCI ROVINKA | Objekt : SO 06 Oplotenie |  | 8 |  |  |  | 0 | 0 | 0 | 0 | 0 | 0 | 0 | 0 | 0 | 0 | [5 empty] | 0
Spolu: | [7 empty] | 0 | 0 | 0 | 0 | 0 | 0 | 0 | 0 | 0 | 0 | 0 | 0 | 0 | 0 | 0 | 0

## Prehlad_8_
Odberateľ: |  |  |  | Spracoval: Ing. Jozef Janík | [20 empty] | V module | Hlavička1 | Mena | Hlavička2 | Obdobie
Projektant: |  |  |  | JKSO : | [20 empty] | Rozpočet | Prehľad rozpočtových nákladov v | EUR
Dodávateľ: |  |  |  | Dátum: 13.05.2021 | [20 empty] | Čerpanie | Súpis vykonaných prác a dodávok v | EUR | za obdobie | Mesiac 2011
[25 empty] | VK | Prehľad kalkulovaných nákladov v | EUR
Stavba : GARAZ HASIČSKEJ TECHNIKY V OBCI ROVINKA | [24 empty] | VF | Súpis vykonaných prác a dodávok v | EUR | za obdobie | Mesiac 2011 |  |  |  |  | Označenie konrétnych typov materiálov, výrobkov a konštrukcií, ktoré uchádzač navrhuje a v položkách, kde je to uplatniteľné aj výrobné označenia stavebných materiálov, výrobkov a konštrukcií uchádzača v položkách, kde je to uplatniteľné
Objekt : SO 06 Oplotenie
Ing. Jozef Janík - JANSS |  |  | Prehľad rozpočtových nákladov v EUR
Por. | Kód | Kód položky | Popis položky, stavebného dielu, remesla, | Množstvo | Merná | Jednotková | Konštrukcie | Špecifikovaný | Spolu | Hmotnosť v tonách |  | Suť v tonách |  | DPH | Pozícia | Množstvo | Množstvo | Množstvo | Vyňatý | Vysoká sadzba | Typ | Nh | X | Y | Klasifikácia | Katalógové | Typ | AC | AD | Jedn. cena | Index JC | Množstvo | Index mn. |  | Zaradenie | Lev0
číslo | cen. |  | výkaz-výmer | výmera | jednotka | cena | a práce | materiál |  | Jednotková | Spolu | Jednotková | Spolu | % |  | rozpočtované | od začiatku | dodatok | z režimu stavba | DPH ( materiál ) | položky |  |  |  | produkcie | číslo | ceny | [7 empty] | pre KL | pozícia
PRÁCE A DODÁVKY HSV
1 - ZEMNE PRÁCE
1 | 272 | 132111201 | Hĺbenie rýh šírka nad 60 cm v hornine 1-2 ručne | 1.416 | m3 | [9 empty] | E1 | [5 empty] | E |  | 13211-1201 | 132111201 | 45.11.21 | [9 empty] | EK | S
2 | 001 | 132201110 | Príplatok za lepivosť horniny tr. 3 v rýhach š. do 60 cm s urovnaním dna | 1.416 | m3 | [9 empty] | E1 | [5 empty] | E |  | 13220-1110 | 132201110 | 45.11.21 | [9 empty] | EK | S
3 | 272 | 162201102 | Vodorovné premiestnenie výkopu do 50 m horn. tr. 1-4 | 1.416 | m3 | [9 empty] | E1 | [5 empty] | E |  | 16220-1102 | 162201102 | 45.11.24 | [9 empty] | EK | S
4 | 272 | 171201201 | Uloženie sypaniny na skládku | 1.416 | m3 | [9 empty] | E1 | [5 empty] | E |  | 17120-1201 | 171201201 | 45.11.24 | [9 empty] | EK | S
5 | 001 | 175101201 | Obsyp objektu bez prehodenia sypaniny " múrika oplotenia" | 1.416 | m3 | [9 empty] | E1 | [5 empty] | E |  | 17510-1201 | 175101201 | 45.11.21 | [9 empty] | EK | S
6 | 001 | 175101209 | Obsyp objektu príplatok za prehodenie sypaniny | 1.416 | m3 | [9 empty] | E1 | [5 empty] | E |  | 17510-1209 | 175101209 | 45.11.21 | [9 empty] | EK | S
1 - ZEMNE PRÁCE spolu:
2 - ZÁKLADY
7 | 001 | 215901101 | Zhutnenie podložia z hor. súdr. do 92%PS a nesúdr. Id do 0,8 | 11.87 | m2 | [9 empty] | E2 | [5 empty] | E |  | 21590-1101 | 215901101 | 45.11.21 | [9 empty] | EK | S
8 | 002 | 271571111 | Vankúš pod základy zo štrkopiesku triedeného | 0.119 | m3 | [9 empty] | E2 | [5 empty] | E |  | 27157-1111 | 271571111 | 45.25.21 | [9 empty] | EK | S
9 | 011 | 274313611 | Základové pásy z betónu prostého tr. C16/20 | 4.272 | m3 | [9 empty] | E2 | [5 empty] | E |  | 27431-3611 | 274313611 | 45.25.32 | [9 empty] | EK | S
10 | 011 | 274351215 | Debnenie základových pásov zhotovenie | 22.88 | m2 | [9 empty] | E2 | [5 empty] | E |  | 27435-1215 | 274351215 | 45.25.32 | [9 empty] | EK | S
11 | 011 | 274351216 | Debnenie základových pásov odstránenie | 22.88 | m2 | [9 empty] | E2 | [5 empty] | E |  | 27435-1216 | 274351216 | 45.25.32 | [9 empty] | EK | S
2 - ZÁKLADY spolu:
3 - ZVISLÉ A KOMPLETNÉ KONŠTRUKCIE
12 | 011 | 311272201R | Murivo z plotových betónových tvárnic PREMAC PREBLOK 400 X 200 X 200mm s výplňou C16/20 | 1.512 | m3 | [9 empty] | E3 | [5 empty] | E |  | 31127-2201 | 311272201R | 45.25.50 | [9 empty] | EK | S
13 | MAT | 592351200R | Tvárnica plotová PREMAC PREBLOK 400 x 200 x 200 mm | 100 | kus | [9 empty] | E3 | [5 empty] | D |  | 592351200 | 592351200R | 26.61.11 | [9 empty] | EZ | S
14 | 015 | 338171212 | Osadzovanie stĺpikov pre ploty z plet. panelov do výšky 2 m so zabet. bet. tr. C 25/30 | 7 | kus | [9 empty] | E3 | [5 empty] | E |  | 33817-1212 | 338171212 | . . | [9 empty] | EK | S
15 | MAT | 3132A0909 | Stĺpik AXIS dĺž.2,40 m | 7 | kus | [9 empty] | E3 | [5 empty] | D |  | 3132A0909 | 3132A0909 | 28.75.27 | [9 empty] | EZ | S
16 | MAT | 3132A0934 | Čapica pre stĺpik AXIS | 7 | kus | [9 empty] | E3 | [5 empty] | D |  | 3132A0934 | 3132A0934 | 28.75.27 | [9 empty] | EZ | S
17 | 015 | 338273370 | Krycie betónové platne soklové PREMAC MACLIT a PREBLOK | 4.4 | m | [9 empty] | E3 | [5 empty] | E |  | 33827-3370 | 338273370 | . . | [9 empty] | EK | S
18 | MAT | 592422650 | Platna bet krycia soklova strieška Premac Maclit 40x26x5,5cm hladký povrch sivá | 11 | kus | [9 empty] | E3 | [5 empty] | D |  | 592422650 | 592422650 | 26.61.11 | [9 empty] | EZ | S
19 | 015 | 338276100 | Výstuž oplotenia PREMAC | 0.034 | t | [9 empty] | E3 | [5 empty] | E |  | 33827-6100 | 338276100 | . . | [9 empty] | EK | S
3 - ZVISLÉ A KOMPLETNÉ KONŠTRUKCIE spolu:
PRÁCE A DODÁVKY HSV spolu:
PRÁCE A DODÁVKY PSV
76 - KONŠTRUKCIE
767 - Konštrukcie doplnk. kovové stavebné
20 | 767 | 767914130 | Montáž oplotenia rámového, výšky do 2,0 m | 14.3 | m | [9 empty] | I76 7 | [5 empty] | I |  | 76791-4130 | 767914130 | 45.34.10 | [9 empty] | IK | S
21 | MAT | 3132A0839 | Panel AXIS C, výš.1,80 m, veľk.oka 200x50 mm, dĺž.2,48 m | 6 | kus | [9 empty] | I76 7 | [5 empty] | D |  | 3132A0839 | 3132A0839 | 28.73.13 | [9 empty] | IZ | S
22 | MAT | 3132A3617R | Brána posuv.na koľ., jokel, šír.4 m, výš.1,6 m + el. pohon a el. príslušenstvo | 1 | kus | [9 empty] | I76 7 | [5 empty] | D |  | 3132A3617 | 3132A3617R | 28.75.27 | [9 empty] | IZ | S
23 | MAT | 3132A4001R | Bránka 1-krídlová, šír.0,97 m, výš.1,6 m | 1 | kus | [9 empty] | I76 7 | [5 empty] | D |  | 3132A4001 | 3132A4001R | 28.75.27 | [9 empty] | IZ | S
24 | 767 | 767920210r | Montáž bráničky v oplotení na stĺipky oceľové do 2 m2 | 1 | kus | [9 empty] | I76 7 | [5 empty] | I |  | 76792-0210 | 767920210r | 45.34.10 | [9 empty] | IK | S
25 | 767 | 767920260R | Montáž priemyselnej posuvnej brány koľajovej osadenej na koľajnici vrátane elektroinštalácii | 1 | kus | [9 empty] | I76 7 | [5 empty] | I |  | 767920260 | 767920260R | 45.34.10 | [9 empty] | IK | S
26 | 767 | 767996102 | Montáž doplnk.konštrukcií stĺpikov a vzpier plotových oceľ. valc. do 15 kg | 2 | kus | [9 empty] | I76 7 | [5 empty] | I |  | 76799-6102 | 767996102 | 45.42.12 | [9 empty] | IK | S
27 | MAT | 553043725R | Prvky kov.kotev., stĺpiky bráničky. - od 5,1do 10 kg | 39.606 | kg | [9 empty] | I76 7 | [5 empty] | D |  | 553043725 | 553043725R | 28.12.10 | [9 empty] | IZ | S
767 - Konštrukcie doplnk. kovové stavebné spolu:
76 - KONŠTRUKCIE spolu:
PRÁCE A DODÁVKY PSV spolu:
PRÁCE A DODÁVKY M
M21 - 155 Elektromontáže
28 | 921 | 210010043-1 | Prípojka ELI k bráne kábel CYKY 3 x 1,5 v chráničke vrátane zapojenia v RE | 1 | sub | [9 empty] | M21 | [5 empty] | M |  | 74211-0043 | 210010043-1 | 45.31.1* | [9 empty] | MK | S
M21 - 155 Elektromontáže spolu:
PRÁCE A DODÁVKY M spolu:
Rozpočet celkom:

## Prehlad_7_
Odberateľ: |  |  |  | Spracoval: Ing. Jozef Janík | [20 empty] | V module | Hlavička1 | Mena | Hlavička2 | Obdobie
Projektant: |  |  |  | JKSO : | [20 empty] | Rozpočet | Prehľad rozpočtových nákladov v | EUR
Dodávateľ: |  |  |  | Dátum: 13.05.2021 | [20 empty] | Čerpanie | Súpis vykonaných prác a dodávok v | EUR | za obdobie | Mesiac 2011
[25 empty] | VK | Prehľad kalkulovaných nákladov v | EUR
Stavba : GARAZ HASIČSKEJ TECHNIKY V OBCI ROVINKA | [24 empty] | VF | Súpis vykonaných prác a dodávok v | EUR | za obdobie | Mesiac 2011 |  |  |  |  | Označenie konrétnych typov materiálov, výrobkov a konštrukcií, ktoré uchádzač navrhuje a v položkách, kde je to uplatniteľné aj výrobné označenia stavebných materiálov, výrobkov a konštrukcií uchádzača v položkách, kde je to uplatniteľné
Objekt : SO 05 Spevnená plocha dvora a vjazdu
Ing. Jozef Janík - JANSS |  |  | Prehľad rozpočtových nákladov v EUR
Por. | Kód | Kód položky | Popis položky, stavebného dielu, remesla, | Množstvo | Merná | Jednotková | Konštrukcie | Špecifikovaný | Spolu | Hmotnosť v tonách |  | Suť v tonách |  | DPH | Pozícia | Množstvo | Množstvo | Množstvo | Vyňatý | Vysoká sadzba | Typ | Nh | X | Y | Klasifikácia | Katalógové | Typ | AC | AD | Jedn. cena | Index JC | Množstvo | Index mn. |  | Zaradenie | Lev0
číslo | cen. |  | výkaz-výmer | výmera | jednotka | cena | a práce | materiál |  | Jednotková | Spolu | Jednotková | Spolu | % |  | rozpočtované | od začiatku | dodatok | z režimu stavba | DPH ( materiál ) | položky |  |  |  | produkcie | číslo | ceny | [7 empty] | pre KL | pozícia
PRÁCE A DODÁVKY HSV
1 - ZEMNE PRÁCE
1 | 272 | 113106600 | Rozobratie zámkovej dlažby vrátane uloženia na paletu | 108 | m2 | [9 empty] | E1 | [5 empty] | E |  | 11310-6600 | 113106600 | 45.11.11 | [9 empty] | EK | S
2 | 221 | 113107142 | Odstránenie podkladov alebo krytov živičných hr. 50-100 mm, do 200 m2 | 9.8 | m2 | [9 empty] | E1 | [5 empty] | E |  | 11310-7142 | 113107142 | 45.11.11 | [9 empty] | EK | S
3 | 221 | 113107212 | Odstránenie podkladov alebo krytov z kameniva ťaž. hr. do 20 cm, nad 200 m2 | 473.3 | m2 | [9 empty] | E1 | [5 empty] | E |  | 113107212 | 113107212 | 45.11.11 | [9 empty] | EK | S
4 | 221 | 113151114 | Frézovanie živ. krytu hr. do 50 mm, š. do 750 mm alebo do 500 m2 | 16.8 | m2 | [9 empty] | E1 | [5 empty] | E |  | 11315-1114 | 113151114 | 45.11.11 | [9 empty] | EK | S
5 | 001 | 122202201 | Odkopávky pre cesty v horn. tr. 3 do 100 m3 | 52.94 | m3 | [9 empty] | E1 | [5 empty] | E |  | 12220-2201 | 122202201 | 45.11.24 | [9 empty] | EK | S
6 | 001 | 122202209 | Príplatok za lepivosť horn. tr. 3 pre cesty | 52.94 | m3 | [9 empty] | E1 | [5 empty] | E |  | 12220-2209 | 122202209 | 45.11.24 | [9 empty] | EK | S
7 | 253 | 162607111 | Vodor. premiestnenie výkop. horn. 1-4 6000 m | 52.94 | m3 | [9 empty] | E1 | [5 empty] | E |  | 16260-7111 | 162607111 | 45.11.24 | [9 empty] | EK | S
8 | 253 | 162607119 | Príplatok ZKD 1000 m | 52.94 | m3 | [9 empty] | E1 | [5 empty] | E |  | 16260-7119 | 162607119 | 45.11.24 | [9 empty] | EK | S
9 | 272 | 167101101 | Nakladanie výkopku do 100 m3 v horn. tr. 1-4 | 52.94 | m3 | [9 empty] | E1 | [5 empty] | E |  | 16710-1101 | 167101101 | 45.11.21 | [9 empty] | EK | S
10 | 272 | 171201201 | Uloženie sypaniny na skládku | 52.94 | m3 | [9 empty] | E1 | [5 empty] | E |  | 17120-1201 | 171201201 | 45.11.24 | [9 empty] | EK | S
1 - ZEMNE PRÁCE spolu:
2 - ZÁKLADY
11 | 001 | 215901101 | Zhutnenie podložia z hor. súdr. do 92%PS a nesúdr. Id do 0,8 | 205 | m2 | [9 empty] | E2 | [5 empty] | E |  | 21590-1101 | 215901101 | 45.11.21 | [9 empty] | EK | S
12 | 002 | 289971211 | Zhotovenie vrstvy z geotextílie v sklone do 1:5 šírka do 3 m | 191 | m2 | [9 empty] | E2 | [5 empty] | E |  | 28997-1211 | 289971211 | 45.25.21 | [9 empty] | EK | S
13 | MAT | 693665120 | Geotextília polypropylénová TATRATEX PP 300g/m2 | 200.55 | m2 | [9 empty] | E2 | [5 empty] | D |  | 693665120 | 693665120 | 17.20.10 | [9 empty] | EZ | S
2 - ZÁKLADY spolu:
3 - ZVISLÉ A KOMPLETNÉ KONŠTRUKCIE
14 | 015 | 331311152 | Osadenie palisád betónových hromadne zabetón. hranatých dĺžky prvku 600 mm | 1.65 | m | [9 empty] | E3 | [5 empty] | E |  | 33131-1152 | 331311152 | 45.25.50 | [9 empty] | EK | S
15 | MAT | 5923B0126 | Palisáda Premac Altico16 výška 60cm sivá | 10 | kus | [9 empty] | E3 | [5 empty] | D |  | 5923B0126 | 5923B0126 | . . | [9 empty] | EZ | S
3 - ZVISLÉ A KOMPLETNÉ KONŠTRUKCIE spolu:
4 - VODOROVNÉ KONŠTRUKCIE
16 | 321 | 457621411 | Plášťové tesnenie z asfaltobetónu úprava škár asfaltovou zálievkou do 1kg | 28.5 | m | [9 empty] | E4 | [5 empty] | E |  | 45762-1411 | 457621411 | 45.24.13 | [9 empty] | EK | S
4 - VODOROVNÉ KONŠTRUKCIE spolu:
5 - KOMUNIKÁCIE
17 | 221 | 564261111 | Podklad zo štrkopiesku hr. 200 mm | 191 | m2 | [9 empty] | E5 | [5 empty] | E |  | 56426-1111 | 564261111 | 45.23.11 | [9 empty] | EK | S
18 | 221 | 564851114 | Podklad zo štrkodrte hr. 180 mm (komunikácie) | 14 | m2 | [9 empty] | E5 | [5 empty] | E |  | 56485-1114 | 564851114 | 45.23.11 | [9 empty] | EK | S
19 | 221 | 567122114 | Podklad z kameniva spevn. cementom KZC 1, hr. 150 mm | 191 | m2 | [9 empty] | E5 | [5 empty] | E |  | 56712-2114 | 567122114 | 45.23.11 | [9 empty] | EK | S
20 | 221 | 567132112 | Podklad z kameniva spevn. cementom KZC 1, hr. 170 mm (komunikácie) | 14 | m2 | [9 empty] | E5 | [5 empty] | E |  | 56713-2112 | 567132112 | 45.23.11 | [9 empty] | EK | S
21 | 272 | 573211111 | Postrek živičný spojovací z cestného asfaltu 0,5-0,7 kg/m2 | 21 | m2 | [9 empty] | E5 | [5 empty] | E |  | 57321-1111 | 573211111 | 45.23.12 | [9 empty] | EK | S
22 | 221 | 573211111R | Postrek živičný spojovací z cestného asfaltu 0,6 kg/m2 | 14 | m2 | [9 empty] | E5 | [5 empty] | E |  | 57321-1111 | 573211111R | 45.23.12 | [9 empty] | EK | S
23 | 221 | 577141112 | Betón asfaltový tr. 1 stred. AC 11(ABS), hrub. AC 16 (ABH ) š. do 3 m hr.50 mm | 21 | m2 | [9 empty] | E5 | [5 empty] | E |  | 57714-1112 | 577141112 | 45.23.12 | [9 empty] | EK | S
24 | 221 | 577161114 | Betón asfaltový tr. 1 hrub. AC 22 (ABH ) š. do 3 m hr.70 mm | 14 | m2 | [9 empty] | E5 | [5 empty] | E |  | 57716-1114 | 577161114 | 45.23.12 | [9 empty] | EK | S
25 | 272 | 596911212 | Kladenie zámkovej dlažby na cesty hr. 80 mm, sk. A, plochy 100-300 m2 | 299 | m2 | [9 empty] | E5 | [5 empty] | E |  | 59691-1212 | 596911212 | 45.23.12 | [9 empty] | EK | S
26 | MAT | 5924E0118R | Dlažba žámková Premac Klasiko hr.8cm 20x20 sivá | 194.82 | m2 | [9 empty] | E5 | [5 empty] | D |  | 5924E0118 | 5924E0118R | . . | [9 empty] | EZ | S
5 - KOMUNIKÁCIE spolu:
9 - OSTATNÉ KONŠTRUKCIE A PRÁCE
27 | 221 | 916311113 | Osadenie cest. obrubníka bet. ležatého, lôžko betón tr. C 12/15 s bočnou oporou | 10.5 | m | [9 empty] | E9 | [5 empty] | E |  | 91631-1113 | 916311113 | 45.23.12 | [9 empty] | EK | S
28 | MAT | 592174900R | Obrubník cestný prechodový SO 1000/200/260/150 | 1 | kus | [9 empty] | E9 | [5 empty] | D |  | 592174900 | 592174900R | 26.61.11 | [9 empty] | EZ | S
29 | MAT | 592174910R | Obrubník cestný SO 100/26/15 1000x260x150 | 21 | kus | [9 empty] | E9 | [5 empty] | D |  | 592174910 | 592174910R | 26.61.11 | [9 empty] | EZ | S
30 | MAT | 592174920R | Obrubník cestný nábehový SO 1000/200/150 | 20 | kus | [9 empty] | E9 | [5 empty] | D |  | 592174920 | 592174920R | 26.61.11 | [9 empty] | EZ | S
31 | 221 | 916311123 | Osadenie cest. obrubníka bet. stojatého, lôžko betón tr. C 12/15 s bočnou oporou | 31 | m | [9 empty] | E9 | [5 empty] | E |  | 91631-1123 | 916311123 | 45.23.12 | [9 empty] | EK | S
32 | 221 | 916561111 | Osadenie záhon. obrubníka betón. do lôžka z betónu tr. C 16/20 s bočnou oporou | 14.5 | m | [9 empty] | E9 | [5 empty] | E |  | 91656-1111 | 916561111 | 45.23.12 | [9 empty] | EK | S
33 | MAT | 5921B0117 | Obrubník parkový Premac 100x20x5cm sivý | 15 | kus | [9 empty] | E9 | [5 empty] | D |  | 5921B0117 | 5921B0117 | . . | [9 empty] | EZ | S
34 | 013 | 979082111 | Vnútrostavenisková doprava sute a vybúraných hmôt do 10 m | 146.279 | t | [9 empty] | E9 | [5 empty] | E |  | 97908-2111 | 979082111 | 45.11.11 | [9 empty] | EK | S
35 | 013 | 979118705 | Poplatok za ulož.a znešk.st.odp.na urč.sklád.-asfalt.lepenka "Z"-zvláštny odpad | 3.923 | t | [9 empty] | E9 | [5 empty] | E |  | 97911-8705 | 979118705 | 45.11.11 | [9 empty] | EK | S
36 | 013 | 979131413 | Poplatok za ulož.a znešk.stav.odp na urč.sklád.-hlušina a kamenivo "O"-ost.odpad | 142.356 | t | [9 empty] | E9 | [5 empty] | E |  | 979131413 | 979131413 | 45.11.11 | [9 empty] | EK | S
37 | 221 | 998223011 | Presun hmôt pre pozemné komunikácie, kryt dláždený | 200.982 | t | [9 empty] | E9 | [5 empty] | E |  | 99822-3011 | 998223011 | 45.23.12 | [9 empty] | EK | S
9 - OSTATNÉ KONŠTRUKCIE A PRÁCE spolu:
PRÁCE A DODÁVKY HSV spolu:
Rozpočet celkom:

## Prehlad_9_
Odberateľ: |  |  |  | Spracoval: Ing. Jozef Janík | [20 empty] | V module | Hlavička1 | Mena | Hlavička2 | Obdobie
Projektant: |  |  |  | JKSO : | [20 empty] | Rozpočet | Prehľad rozpočtových nákladov v | EUR
Dodávateľ: |  |  |  | Dátum: 13.05.2021 | [20 empty] | Čerpanie | Súpis vykonaných prác a dodávok v | EUR | za obdobie | Mesiac 2011
[25 empty] | VK | Prehľad kalkulovaných nákladov v | EUR
Stavba : GARAZ HASIČSKEJ TECHNIKY V OBCI ROVINKA | [24 empty] | VF | Súpis vykonaných prác a dodávok v | EUR | za obdobie | Mesiac 2011 |  |  |  |  | Označenie konrétnych typov materiálov, výrobkov a konštrukcií, ktoré uchádzač navrhuje a v položkách, kde je to uplatniteľné aj výrobné označenia stavebných materiálov, výrobkov a konštrukcií uchádzača v položkách, kde je to uplatniteľné
Objekt : SO 04 Dažďová kanalizácia
Ing. Jozef Janík - JANSS |  |  | Prehľad rozpočtových nákladov v EUR
Por. | Kód | Kód položky | Popis položky, stavebného dielu, remesla, | Množstvo | Merná | Jednotková | Konštrukcie | Špecifikovaný | Spolu | Hmotnosť v tonách |  | Suť v tonách |  | DPH | Pozícia | Množstvo | Množstvo | Množstvo | Vyňatý | Vysoká sadzba | Typ | Nh | X | Y | Klasifikácia | Katalógové | Typ | AC | AD | Jedn. cena | Index JC | Množstvo | Index mn. |  | Zaradenie | Lev0
číslo | cen. |  | výkaz-výmer | výmera | jednotka | cena | a práce | materiál |  | Jednotková | Spolu | Jednotková | Spolu | % |  | rozpočtované | od začiatku | dodatok | z režimu stavba | DPH ( materiál ) | položky |  |  |  | produkcie | číslo | ceny | [7 empty] | pre KL | pozícia
PRÁCE A DODÁVKY HSV
1 - ZEMNE PRÁCE
1 |  | 132201201.S | Výkop ryhy šírky 600-2000mm horn.3 do 100m3 | 19.564 | m3 | [9 empty] | E1 | [5 empty] | E |  | 132201201.S | 132201201.S | . . | [9 empty] | EK | S
2 |  | 132201209 | Hĺbenie rýh š. nad 600 do 2 000 mm zapažených i nezapažených, s urovnaním dna. Príplatok k cenám za lepivosť horniny 3 | 3.913 | m3 | [9 empty] | E1 | [5 empty] | E |  | 132201209 | 132201209 | . . | [9 empty] | EK | S
3 |  | 151101101 | Paženie a rozopretie stien rýh pre podzemné vedenie, príložné do 2 m | 39.128 | m2 | [9 empty] | E1 | [5 empty] | E |  | 151101101 | 151101101 | . . | [9 empty] | EK | S
4 |  | 151101111 | Odstránenie paženia rýh pre podzemné vedenie, príložné hĺbky do 2 m | 39.128 | m2 | [9 empty] | E1 | [5 empty] | E |  | 151101111 | 151101111 | . . | [9 empty] | EK | S
5 |  | 162501102 | Vodorovné premiestnenie výkopku po spevnenej ceste z horniny tr.1-4, do 100 m3 na vzdialenosť do 3000 m | 8.04 | m3 | [9 empty] | E1 | [5 empty] | E |  | 162501102 | 162501102 | . . | [9 empty] | EK | S
6 |  | 162501105 | Vodorovné premiestnenie výkopku po spevnenej ceste z horniny tr.1-4, do 100 m3, príplatok k cene za každých ďalšich a začatých 1000 m | 56.28 | m3 | [9 empty] | E1 | [5 empty] | E |  | 162501105 | 162501105 | . . | [9 empty] | EK | S
7 |  | 166101101 | Prehodenie neuľahnutého výkopku z horniny 1 až 4 | 8.04 | m3 | [9 empty] | E1 | [5 empty] | E |  | 166101101 | 166101101 | . . | [9 empty] | EK | S
8 |  | 167101101 | Nakladanie neuľahnutého výkopku z hornín tr.1-4 do 100 m3 | 8.04 | m3 | [9 empty] | E1 | [5 empty] | E |  | 167101101 | 167101101 | . . | [9 empty] | EK | S
9 |  | 171201201 | Uloženie sypaniny na skládky do 100 m3 | 8.04 | m3 | [9 empty] | E1 | [5 empty] | E |  | 171201201 | 171201201 | . . | [9 empty] | EK | S
10 |  | 171209002 | Poplatok za skladovanie - zemina a kamenivo (17 05) ostatné | 17.286 | t | [9 empty] | E1 | [5 empty] | E |  | 171209002 | 171209002 | . . | [9 empty] | EK | S
11 |  | 174101001.S | Zásyp sypaninou so zhutnením jám, šachiet, rýh, zárezov alebo okolo objektov do 100 m3 | 11.524 | m3 | [9 empty] | E1 | [5 empty] | E |  | 174101001.S | 174101001.S | . . | [9 empty] | EK | S
12 |  | 175101101 | Obsyp potrubia sypaninou z vhodných hornín 1 až 4 bez prehodenia sypaniny | 6.03 | m3 | [9 empty] | E1 | [5 empty] | E |  | 175101101 | 175101101 | . . | [9 empty] | EK | S
13 | MAT | 5833116600 | Kamenivo ťažené drobné 0-4 B | 11.156 | t | [9 empty] | E1 | [5 empty] | D |  | 5833116600 | 5833116600 | . . | [9 empty] | EZ | S
1 - ZEMNE PRÁCE spolu:
4 - VODOROVNÉ KONŠTRUKCIE
14 |  | 451572111 | Lôžko pod potrubie, stoky a drobné objekty, v otvorenom výkope z kameniva drobného ťaženého 0-4 mm | 2.01 | m3 | [9 empty] | E4 | [5 empty] | E |  | 451572111 | 451572111 | . . | [9 empty] | EK | S
4 - VODOROVNÉ KONŠTRUKCIE spolu:
8 - RÚROVÉ VEDENIA
15 |  | 871326004 | Montáž kanalizačného PVC-U potrubia hladkého viacvrstvového DN 160 | 13.4 | m | [9 empty] | E8 | [5 empty] | E |  | 871326004 | 871326004 | . . | [9 empty] | EK | S
16 | MAT | 286110006900 | Rúra kanalizačná PVC-U gravitačná, hladká SN4 - KG, ML - viacvrstvová, DN 160, dĺ. 5 m, WAVIN | 3 | ks | [9 empty] | E8 | [5 empty] | D |  | 286110006900 | 286110006900 | . . | [9 empty] | EZ | S
17 | MAT | 286110008400nesssvj | Napojenie na existujúcu vsakovaciu šachtu | 1 | ks | [9 empty] | E8 | [5 empty] | D |  | 286110008400nesssvj | 286110008400nesssvj | . . | [9 empty] | EZ | S
18 |  | 892311000 | Skúška tesnosti kanalizácie D 150 | 13.4 | m | [9 empty] | E8 | [5 empty] | E |  | 892311000 | 892311000 | . . | [9 empty] | EK | S
19 |  | 894431144 | Montáž revíznej šachty z PVC, DN 400/160 (DN šachty/DN potr. ved.), tlak 40 t, hl. 1600 do 2000mm | 1 | ks | [9 empty] | E8 | [5 empty] | E |  | 894431144 | 894431144 | . . | [9 empty] | EK | S
20 | MAT | 286610003200 | Zberné dno DN 400, vtok/výtok DN 160 (PVC hladká rúra), pre PP revízne šachty s PP korugovaným predĺžením, PIPELIFE | 1 | ks | [9 empty] | E8 | [5 empty] | D |  | 286610003200 | 286610003200 | . . | [9 empty] | EZ | S
21 | MAT | 286610027600 | Predĺženie teleskopické s poklopom plným, zaťaženie do 40 t, pre PP revízne šachty, PIPELIFE | 1 | ks | [9 empty] | E8 | [5 empty] | D |  | 286610027600 | 286610027600 | . . | [9 empty] | EZ | S
22 |  | 899721132 | Označenie kanalizačného potrubia hnedou výstražnou fóliou | 13.4 | m | [9 empty] | E8 | [5 empty] | E |  | 899721132 | 899721132 | . . | [9 empty] | EK | S
8 - RÚROVÉ VEDENIA spolu:
PRÁCE A DODÁVKY HSV spolu:
Rozpočet celkom:

## Prehlad_4_
Odberateľ: |  |  |  | Spracoval: Ing. Jozef Janík | [20 empty] | V module | Hlavička1 | Mena | Hlavička2 | Obdobie
Projektant: |  |  |  | JKSO : | [20 empty] | Rozpočet | Prehľad rozpočtových nákladov v | EUR
Dodávateľ: |  |  |  | Dátum: 13.05.2021 | [20 empty] | Čerpanie | Súpis vykonaných prác a dodávok v | EUR | za obdobie | Mesiac 2011
[25 empty] | VK | Prehľad kalkulovaných nákladov v | EUR
Stavba : GARAZ HASIČSKEJ TECHNIKY V OBCI ROVINKA | [24 empty] | VF | Súpis vykonaných prác a dodávok v | EUR | za obdobie | Mesiac 2011
Objekt : SO 03 Vodovodná a kanalizačná prípojka | [33 empty] | Označenie konrétnych typov materiálov, výrobkov a konštrukcií, ktoré uchádzač navrhuje a v položkách, kde je to uplatniteľné aj výrobné označenia stavebných materiálov, výrobkov a konštrukcií uchádzača v položkách, kde je to uplatniteľné
Ing. Jozef Janík - JANSS |  |  | Prehľad rozpočtových nákladov v EUR
Por. | Kód | Kód položky | Popis položky, stavebného dielu, remesla, | Množstvo | Merná | Jednotková | Konštrukcie | Špecifikovaný | Spolu | Hmotnosť v tonách |  | Suť v tonách |  | DPH | Pozícia | Množstvo | Množstvo | Množstvo | Vyňatý | Vysoká sadzba | Typ | Nh | X | Y | Klasifikácia | Katalógové | Typ | AC | AD | Jedn. cena | Index JC | Množstvo | Index mn. |  | Zaradenie | Lev0
číslo | cen. |  | výkaz-výmer | výmera | jednotka | cena | a práce | materiál |  | Jednotková | Spolu | Jednotková | Spolu | % |  | rozpočtované | od začiatku | dodatok | z režimu stavba | DPH ( materiál ) | položky |  |  |  | produkcie | číslo | ceny | [7 empty] | pre KL | pozícia
PRÁCE A DODÁVKY HSV
1 - ZEMNE PRÁCE
1 |  | 113107112 | Odstránenie krytu v ploche do 200m2 z kameniva ťaženého, hr.100 do 200mm, -0,24000t | 4.2 | m2 | [9 empty] | E1 | [5 empty] | E |  | 113107112 | 113107112 | . . | [9 empty] | EK | S
2 |  | 113151214 | Odstránenie asfaltového podkladu alebo krytu frézovaním, v ploche nad 500 m2,pruh nad 750 mm,hr. 50 mm, -0,12700t | 4.2 | m2 | [9 empty] | E1 | [5 empty] | E |  | 113151214 | 113151214 | . . | [9 empty] | EK | S
3 |  | 113307112 | Odstránenie podkladu v ploche do 200m2 z kameniva ťaženého, hr.100- 200mm, -0,24000t | 4.2 | m2 | [9 empty] | E1 | [5 empty] | E |  | 113307112 | 113307112 | . . | [9 empty] | EK | S
4 |  | 131201101 | Výkop nezapaženej jamy v hornine 3, do 100 m3 | 36.975 | m3 | [9 empty] | E1 | [5 empty] | E |  | 131201101 | 131201101 | . . | [9 empty] | EK | S
5 |  | 131201109 | Hĺbenie nezapažených jám a zárezov. Príplatok za lepivosť horniny 3 | 7.395 | m3 | [9 empty] | E1 | [5 empty] | E |  | 131201109 | 131201109 | . . | [9 empty] | EK | S
6 |  | 132201201.S | Výkop ryhy šírky 600-2000mm horn.3 do 100m3 | 85.295 | m3 | [9 empty] | E1 | [5 empty] | E |  | 132201201.S | 132201201.S | . . | [9 empty] | EK | S
7 |  | 132201209 | Hĺbenie rýh š. nad 600 do 2 000 mm zapažených i nezapažených, s urovnaním dna. Príplatok k cenám za lepivosť horniny 3 | 17.059 | m3 | [9 empty] | E1 | [5 empty] | E |  | 132201209 | 132201209 | . . | [9 empty] | EK | S
8 |  | 151101101 | Paženie a rozopretie stien rýh pre podzemné vedenie, príložné do 2 m | 170.59 | m2 | [9 empty] | E1 | [5 empty] | E |  | 151101101 | 151101101 | . . | [9 empty] | EK | S
9 |  | 151101111 | Odstránenie paženia rýh pre podzemné vedenie, príložné hĺbky do 2 m | 170.59 | m2 | [9 empty] | E1 | [5 empty] | E |  | 151101111 | 151101111 | . . | [9 empty] | EK | S
10 |  | 151101201 | Paženie stien bez rozopretia alebo vzopretia, príložné hĺbky do 4m | 42.9 | m2 | [9 empty] | E1 | [5 empty] | E |  | 151101201 | 151101201 | . . | [9 empty] | EK | S
11 |  | 151101211 | Odstránenie paženia stien príložné hĺbky do 4 m | 42.9 | m2 | [9 empty] | E1 | [5 empty] | E |  | 151101211 | 151101211 | . . | [9 empty] | EK | S
12 |  | 162501102 | Vodorovné premiestnenie výkopku po spevnenej ceste z horniny tr.1-4, do 100 m3 na vzdialenosť do 3000 m | 38.737 | m3 | [9 empty] | E1 | [5 empty] | E |  | 162501102 | 162501102 | . . | [9 empty] | EK | S
13 |  | 162501105 | Vodorovné premiestnenie výkopku po spevnenej ceste z horniny tr.1-4, do 100 m3, príplatok k cene za každých ďalšich a začatých 1000 m | 271.159 | m3 | [9 empty] | E1 | [5 empty] | E |  | 162501105 | 162501105 | . . | [9 empty] | EK | S
14 |  | 166101101 | Prehodenie neuľahnutého výkopku z horniny 1 až 4 | 38.737 | m3 | [9 empty] | E1 | [5 empty] | E |  | 166101101 | 166101101 | . . | [9 empty] | EK | S
15 |  | 167101101 | Nakladanie neuľahnutého výkopku z hornín tr.1-4 do 100 m3 | 38.737 | m3 | [9 empty] | E1 | [5 empty] | E |  | 167101101 | 167101101 | . . | [9 empty] | EK | S
16 |  | 171201201 | Uloženie sypaniny na skládky do 100 m3 | 38.737 | m3 | [9 empty] | E1 | [5 empty] | E |  | 171201201 | 171201201 | . . | [9 empty] | EK | S
17 |  | 171209002 | Poplatok za skladovanie - zemina a kamenivo (17 05) ostatné | 83.285 | t | [9 empty] | E1 | [5 empty] | E |  | 171209002 | 171209002 | . . | [9 empty] | EK | S
18 |  | 174101001.S | Zásyp sypaninou so zhutnením jám, šachiet, rýh, zárezov alebo okolo objektov do 100 m3 | 83.533 | m3 | [9 empty] | E1 | [5 empty] | E |  | 174101001.S | 174101001.S | . . | [9 empty] | EK | S
19 |  | 175101101 | Obsyp potrubia sypaninou z vhodných hornín 1 až 4 bez prehodenia sypaniny | 18.585 | m3 | [9 empty] | E1 | [5 empty] | E |  | 175101101 | 175101101 | . . | [9 empty] | EK | S
20 | MAT | 5833116600 | Kamenivo ťažené drobné 0-4 B | 34.382 | t | [9 empty] | E1 | [5 empty] | D |  | 5833116600 | 5833116600 | . . | [9 empty] | EZ | S
1 - ZEMNE PRÁCE spolu:
2 - ZÁKLADY
21 |  | 273313521 | Betón základových dosiek, prostý tr. C 12/15 | 1.23 | m3 | [9 empty] | E2 | [5 empty] | E |  | 273313521 | 273313521 | . . | [9 empty] | EK | S
22 |  | 273351215 | Debnenie stien základových dosiek, zhotovenie-dielce | 2 | m2 | [9 empty] | E2 | [5 empty] | E |  | 273351215 | 273351215 | . . | [9 empty] | EK | S
23 |  | 273351216 | Debnenie stien základových dosiek, odstránenie-dielce | 2 | m2 | [9 empty] | E2 | [5 empty] | E |  | 273351216 | 273351216 | . . | [9 empty] | EK | S
24 |  | 273362021 | Výstuž základových dosiek zo zvár. sietí KARI | 0.233 | t | [9 empty] | E2 | [5 empty] | E |  | 273362021 | 273362021 | . . | [9 empty] | EK | S
2 - ZÁKLADY spolu:
4 - VODOROVNÉ KONŠTRUKCIE
25 |  | 451572111 | Lôžko pod potrubie, stoky a drobné objekty, v otvorenom výkope z kameniva drobného ťaženého 0-4 mm | 6.555 | m3 | [9 empty] | E4 | [5 empty] | E |  | 451572111 | 451572111 | . . | [9 empty] | EK | S
4 - VODOROVNÉ KONŠTRUKCIE spolu:
5 - KOMUNIKÁCIE
26 |  | 564761111 | Podklad alebo kryt z kameniva hrubého drveného veľ. 32-63 mm s rozprestretím a zhutn.hr. 200 mm | 4.2 | m2 | [9 empty] | E5 | [5 empty] | E |  | 564761111 | 564761111 | . . | [9 empty] | EK | S
27 | MAT | 5833358400.1 | Kamenivo ťažené hrubé 32-63 b | 1.554 | t | [9 empty] | E5 | [5 empty] | D |  | 5833358400.1 | 5833358400.1 | . . | [9 empty] | EZ | S
28 |  | 564861111 | Podklad zo štrkodrviny s rozprestrením a zhutnením po zhutnení hr. 200 mm | 4.2 | m2 | [9 empty] | E5 | [5 empty] | E |  | 564861111 | 564861111 | . . | [9 empty] | EK | S
29 | MAT | 5834419900 | Štrkodrva 0- 63 c | 1.554 | t | [9 empty] | E5 | [5 empty] | D |  | 5834419900 | 5834419900 | . . | [9 empty] | EZ | S
30 |  | 573211111 | Postrek asfaltový spojovací bez posypu kamenivom z asfaltu cestného v množstve od 0,50 do 0,70 kg/m2 | 8.4 | m2 | [9 empty] | E5 | [5 empty] | E |  | 573211111 | 573211111 | . . | [9 empty] | EK | S
31 |  | 577142112 | Betón asfaltový modifik. PMB 45/80-75 po zhutnení I.tr. strednozrnný AC 11 O alebo hrubozrnný AC 16 L hr.50 mm | 4.2 | m2 | [9 empty] | E5 | [5 empty] | E |  | 577142112 | 577142112 | . . | [9 empty] | EK | S
5 - KOMUNIKÁCIE spolu:
8 - RÚROVÉ VEDENIA
32 |  | 850245121.S | Výrez alebo výsek na potrubí z rúr liatinových tlakových DN 80 | 1 | ks | [9 empty] | E8 | [5 empty] | E |  | 850245121.S | 850245121.S | . . | [9 empty] | EK | S
33 |  | 852241121.S | Montáž potrubia z rúr liatinových prírubových tlakových v otvorenom výkope, kanáli,šachte DN 80 | 9 | ks | [9 empty] | E8 | [5 empty] | E |  | 852241121.S | 852241121.S | . . | [9 empty] | EK | S
34 | MAT | 552510005700.S | Rúra liatinová tlaková prírubová DN 80, dĺ. 700 mm | 9 | ks | [9 empty] | E8 | [5 empty] | D |  | 552510005700.S | 552510005700.S | . . | [9 empty] | EZ | S
35 |  | 857242121 | Montáž liatinovej tvarovky jednoosovej na potrubí z rúr prírubových DN 80 | 10 | ks | [9 empty] | E8 | [5 empty] | E |  | 857242121 | 857242121 | . . | [9 empty] | EK | S
36 | MAT | 319440006900 | Príruba dvojkomorová špeciálna DN 80, PN16, D 89 mm, s istením proti posunu pre oceľové potrubia, z liatiny, na vodu, HAWLE | 3 | ks | [9 empty] | E8 | [5 empty] | D |  | 319440006900 | 319440006900 | . . | [9 empty] | EZ | S
37 | MAT | 552520043800 | Tvarovka prírubová TP liatinová FF kus, DN 50/300, PN 16 s epoxidovou ochrannou vrstvou, na vodu, HAWLE | 1 | ks | [9 empty] | E8 | [5 empty] | D |  | 552520043800 | 552520043800 | . . | [9 empty] | EZ | S
38 | MAT | 552520045500 | Tvarovka prírubová TP liatinová FF kus, DN 80/300, PN 16 s epoxidovou ochrannou vrstvou, na vodu, HAWLE | 1 | ks | [9 empty] | E8 | [5 empty] | D |  | 552520045500 | 552520045500 | . . | [9 empty] | EZ | S
39 | MAT | 552520052300 | Prechod prírubový liatinový FFR, DN 80/50, PN 16 s epoxidovou ochrannou vrstvou, na vodu, HAWLE | 2 | ks | [9 empty] | E8 | [5 empty] | D |  | 552520052300 | 552520052300 | . . | [9 empty] | EZ | S
40 | MAT | 552520058300 | Oblúk liatinový prírubový 90°, DN 80, PN 10, 4 otvory, s epoxidovou ochrannou vrstvou, na vodu, HAWLE | 1 | ks | [9 empty] | E8 | [5 empty] | D |  | 552520058300 | 552520058300 | . . | [9 empty] | EZ | S
41 | MAT | 552520059800 | T-kus prírubový liatinový, DN 80/80, PN 16 s epoxidovou ochrannou vrstvou, na vodu, HAWLE | 1 | ks | [9 empty] | E8 | [5 empty] | D |  | 552520059800 | 552520059800 | . . | [9 empty] | EZ | S
42 | MAT | 552520088300 | Koleno liatinové prírubové s pätkou DN 80 | 1 | ks | [9 empty] | E8 | [5 empty] | D |  | 552520088300 | 552520088300 | . . | [9 empty] | EZ | S
43 |  | 871171000 | Montáž vodovodného potrubia z dvojvsrtvového PE 100 SDR11/PN16 zváraných natupo D 32x3,0 mm | 15.7 | m | [9 empty] | E8 | [5 empty] | E |  | 871171000 | 871171000 | . . | [9 empty] | EK | S
44 | MAT | 286130033400 | Rúra HDPE na vodu PE100 PN16 SDR11 32x3,0x100 m, WAVIN | 15.7 | m | [9 empty] | E8 | [5 empty] | D |  | 286130033400 | 286130033400 | . . | [9 empty] | EZ | S
45 | MAT | 286530020100 | Koleno 90° na tupo PE 100, na vodu, plyn a kanalizáciu, SDR 11 L D 32 mm, WAVIN | 2 | ks | [9 empty] | E8 | [5 empty] | D |  | 286530020100 | 286530020100 | . . | [9 empty] | EZ | S
46 |  | 871251010 | Montáž vodovodného potrubia z dvojvsrtvového PE 100 SDR11/PN16 zváraných natupo D 90x8,2 mm | 2 | m | [9 empty] | E8 | [5 empty] | E |  | 871251010 | 871251010 | . . | [9 empty] | EK | S
47 | MAT | 286130033900 | Rúra HDPE na vodu PE100 PN16 SDR11 90x8,2x12 m, WAVIN | 2 | m | [9 empty] | E8 | [5 empty] | D |  | 286130033900 | 286130033900 | . . | [9 empty] | EZ | S
48 | MAT | 286530020600 | Koleno 90° na tupo PE 100, na vodu, plyn a kanalizáciu, SDR 11 L D 90 mm, WAVIN | 1 | ks | [9 empty] | E8 | [5 empty] | D |  | 286530020600 | 286530020600 | . . | [9 empty] | EZ | S
49 |  | 871326004 | Montáž kanalizačného PVC-U potrubia hladkého viacvrstvového DN 160 | 35.5 | m | [9 empty] | E8 | [5 empty] | E |  | 871326004 | 871326004 | . . | [9 empty] | EK | S
50 | MAT | 286110006900 | Rúra kanalizačná PVC-U gravitačná, hladká SN4 - KG, ML - viacvrstvová, DN 160, dĺ. 5 m, WAVIN | 8 | ks | [9 empty] | E8 | [5 empty] | D |  | 286110006900 | 286110006900 | . . | [9 empty] | EZ | S
51 | MAT | 286110008400nesss | Napojenie na existujúcu kanalizačnú prípojku spádiskovou šachtou, vrátane tejto šachty s poklopom 40t | 1 | ks | [9 empty] | E8 | [5 empty] | D |  | 286110008400nesss | 286110008400nesss | . . | [9 empty] | EZ | S
52 |  | 879172199 | Príplatok k cene za montáž vodovodných prípojok DN od 32 do 80 | 2 | ks | [9 empty] | E8 | [5 empty] | E |  | 879172199 | 879172199 | . . | [9 empty] | EK | S
53 |  | 891214121.S | Montáž vodovodného kompenzátora upchávkového a gumového alebo montážnej vložky DN 50 | 1 | ks | [9 empty] | E8 | [5 empty] | E |  | 891214121.S | 891214121.S | . . | [9 empty] | EK | S
54 | MAT | 552520082900.S | Montážna vložka pevne nastaviteľná - medzikus DN 50, PN 16 epoxidová farba, skrutky pozinkované, na vodu | 1 | ks | [9 empty] | E8 | [5 empty] | D |  | 552520082900.S | 552520082900.S | . . | [9 empty] | EZ | S
55 |  | 891241221 | Montáž vodovodnej armatúry na potrubí, posúvač v šachte s ručným kolieskom DN 80 | 4 | ks | [9 empty] | E8 | [5 empty] | E |  | 891241221 | 891241221 | . . | [9 empty] | EK | S
56 | MAT | 422010000300 | Lapač nečistôt DN 50 s dvojitým sitom z nerezovej ocele, tvárna liatina s epoxidovou úpravou, HAWLE | 1 | ks | [9 empty] | E8 | [5 empty] | D |  | 422010000300 | 422010000300 | . . | [9 empty] | EZ | S
57 | MAT | 422210004200 | Posúvač s prírubami krátky, typ E2, z liatiny DN 80, PN 16, na vodu, HAWLE | 3 | ks | [9 empty] | E8 | [5 empty] | D |  | 422210004200 | 422210004200 | . . | [9 empty] | EZ | S
58 | MAT | 551180014900 | Ručné koliesko zo šedej liatiny DN 80 pre armatúry domovej prípojky, uzatváracie uzávery a armatúry Combi, HAWLE | 2 | ks | [9 empty] | E8 | [5 empty] | D |  | 551180014900 | 551180014900 | . . | [9 empty] | EZ | S
59 | MAT | 9500E2.2 | Zemná súprava teleskopická E2 RD=1.30-1.80 m DN 50-100, voda a kanál | 1 | ks | [9 empty] | E8 | [5 empty] | D |  | 9500E2.2 | 9500E2.2 | . . | [9 empty] | EZ | S
60 |  | 891245321 | Montáž vodovodnej armatúry na potrubí, spätná klapka DN 80 | 1 | ks | [9 empty] | E8 | [5 empty] | E |  | 891245321 | 891245321 | . . | [9 empty] | EK | S
61 | MAT | 422820001000 | Klapka spätná DN 80 na vodu, HAWLE | 1 | ks | [9 empty] | E8 | [5 empty] | D |  | 422820001000 | 422820001000 | . . | [9 empty] | EZ | S
62 |  | 891247111 | Montáž vodovodnej armatúry na potrubí, hydrant podzemný (bez osadenia poklopov) DN 80 | 1 | ks | [9 empty] | E8 | [5 empty] | E |  | 891247111 | 891247111 | . . | [9 empty] | EK | S
63 | MAT | 449160000900 | Podzemný hydrant DUO DN 80 s dvojitým uzatváraním, krytie potrubia 1,5 m, PN 16, materíál: liatina, na vodu, HAWLE | 1 | ks | [9 empty] | E8 | [5 empty] | D |  | 449160000900 | 449160000900 | . . | [9 empty] | EZ | S
64 |  | 891249111 | Montáž navrtávacieho pásu s ventilom Jt 1 MPa na potrubí z rúr liat., oceľ.,plast. DN 80 | 1 | ks | [9 empty] | E8 | [5 empty] | E |  | 891249111 | 891249111 | . . | [9 empty] | EK | S
65 | MAT | 551180003500 | Navrtávaci pás Hawex D 90 - 1" na vodu, z tvárnej liatiny, HAWLE | 1 | ks | [9 empty] | E8 | [5 empty] | D |  | 551180003500 | 551180003500 | . . | [9 empty] | EZ | S
66 |  | 892233111 | Preplach a dezinfekcia vodovodného potrubia DN od 40 do 70 | 15.7 | m | [9 empty] | E8 | [5 empty] | E |  | 892233111 | 892233111 | . . | [9 empty] | EK | S
67 |  | 892241111 | Ostatné práce na rúrovom vedení, tlakové skúšky vodovodného potrubia DN do 80 | 8 | m | [9 empty] | E8 | [5 empty] | E |  | 892241111 | 892241111 | . . | [9 empty] | EK | S
68 |  | 892273111 | Preplach a dezinfekcia vodovodného potrubia DN od 80 do 125 | 23.7 | m | [9 empty] | E8 | [5 empty] | E |  | 892273111 | 892273111 | . . | [9 empty] | EK | S
69 |  | 892311000 | Skúška tesnosti kanalizácie D 150 | 35.5 | m | [9 empty] | E8 | [5 empty] | E |  | 892311000 | 892311000 | . . | [9 empty] | EK | S
70 |  | 892372111 | Zabezpečenie koncov vodovodného potrubia pri tlakových skúškach DN do 300 mm | 2 | ks | [9 empty] | E8 | [5 empty] | E |  | 892372111 | 892372111 | . . | [9 empty] | EK | S
71 |  | 893301002 | Osadenie vodomernej šachty železobetónovej, hmotnosti nad 3 do 6 t | 1 | ks | [9 empty] | E8 | [5 empty] | E |  | 893301002 | 893301002 | . . | [9 empty] | EK | S
72 | MAT | 594300005300klartec | Vodomerná a armatúrna šachta Klartec, lxšxv 3200x1800x1800 mm, objem 10,4 m3, železobetónová | 1 | ks | [9 empty] | E8 | [5 empty] | D |  | 594300005300klartec | 594300005300klartec | . . | [9 empty] | EZ | S
73 |  | 894431144 | Montáž revíznej šachty z PVC, DN 400/160 (DN šachty/DN potr. ved.), tlak 40 t, hl. 1600 do 2000mm | 3 | ks | [9 empty] | E8 | [5 empty] | E |  | 894431144 | 894431144 | . . | [9 empty] | EK | S
74 | MAT | 286610003200 | Zberné dno DN 400, vtok/výtok DN 160 (PVC hladká rúra), pre PP revízne šachty s PP korugovaným predĺžením, PIPELIFE | 3 | ks | [9 empty] | E8 | [5 empty] | D |  | 286610003200 | 286610003200 | . . | [9 empty] | EZ | S
75 | MAT | 286610027600 | Predĺženie teleskopické s poklopom plným, zaťaženie do 40 t, pre PP revízne šachty, PIPELIFE | 3 | ks | [9 empty] | E8 | [5 empty] | D |  | 286610027600 | 286610027600 | . . | [9 empty] | EZ | S
76 |  | 899102111 | Osadenie poklopu liatinového a oceľového vrátane rámu hmotn. nad 50 do 100 kg | 1 | ks | [9 empty] | E8 | [5 empty] | E |  | 899102111 | 899102111 | . . | [9 empty] | EK | S
77 | MAT | 5524213900 | Rám kanálový liatinový 610X610 mm | 1 | ks | [9 empty] | E8 | [5 empty] | D |  | 5524213900 | 5524213900 | . . | [9 empty] | EZ | S
78 | MAT | 5524214200 | Poklop T-600P | 1 | ks | [9 empty] | E8 | [5 empty] | D |  | 5524214200 | 5524214200 | . . | [9 empty] | EZ | S
79 |  | 899401112 | Osadenie poklopu liatinového posúvačového | 1 | ks | [9 empty] | E8 | [5 empty] | E |  | 899401112 | 899401112 | . . | [9 empty] | EK | S
80 | MAT | 552410000400 | Poklop uličný tuhý pre armatúry domovej prípojky, ťažký, šedá liatina GG 200 bitúmenovaná, HAWLE | 1 | ks | [9 empty] | E8 | [5 empty] | D |  | 552410000400 | 552410000400 | . . | [9 empty] | EZ | S
81 |  | 899401113 | Osadenie poklopu liatinového hydrantového | 1 | ks | [9 empty] | E8 | [5 empty] | E |  | 899401113 | 899401113 | . . | [9 empty] | EK | S
82 | MAT | 552410000700 | Poklop uličny tuhý pre podzemné hydranty, šedá liatina GG 200 bitúmenovaná, HAWLE | 1 | ks | [9 empty] | E8 | [5 empty] | D |  | 552410000700 | 552410000700 | . . | [9 empty] | EZ | S
83 |  | 899721121 | Signalizačný vodič na potrubí PVC DN do 150 mm | 23.7 | m | [9 empty] | E8 | [5 empty] | E |  | 899721121 | 899721121 | . . | [9 empty] | EK | S
84 |  | 899721131 | Označenie vodovodného potrubia bielou výstražnou fóliou | 23.7 | m | [9 empty] | E8 | [5 empty] | E |  | 899721131 | 899721131 | . . | [9 empty] | EK | S
85 |  | 899721132 | Označenie kanalizačného potrubia hnedou výstražnou fóliou | 35.5 | m | [9 empty] | E8 | [5 empty] | E |  | 899721132 | 899721132 | . . | [9 empty] | EK | S
8 - RÚROVÉ VEDENIA spolu:
9 - OSTATNÉ KONŠTRUKCIE A PRÁCE
86 | 271 | 998276111 | Presun hmôt pre potrubie z rúr plastových alebo sklolaminátových v štôlni | 75.281 | t | [9 empty] | E9 | [5 empty] | E |  | 99827-6111 | 998276111 | 45.21.41 | [9 empty] | EK | S
9 - OSTATNÉ KONŠTRUKCIE A PRÁCE spolu:
PRÁCE A DODÁVKY HSV spolu:
PRÁCE A DODÁVKY PSV
72 - ZDRAVOTNO - TECHNICKÉ INŠTALÁCIE
722 - Vnútorný vodovod
87 |  | 722221020 | Montáž guľového kohúta závitového priameho pre vodu G 1 | 1 | ks | [9 empty] | I72 2 | [5 empty] | I |  | 722221020 | 722221020 | . . | [9 empty] | IK | S
88 | MAT | 551110013900 | Guľový uzáver pre vodu Perfecta, 1" FF, páčka, niklovaná mosadz, IVAR | 1 | ks | [9 empty] | I72 2 | [5 empty] | D |  | 551110013900 | 551110013900 | . . | [9 empty] | IZ | S
89 |  | 722221060 | Montáž guľového kohúta závitového priameho pre vodu s vypúšťaním G 1/2 | 1 | ks | [9 empty] | I72 2 | [5 empty] | I |  | 722221060 | 722221060 | . . | [9 empty] | IK | S
90 | MAT | 551210036500 | Vypúšťací guľový ventil 1/2”, komplet, GIACOMINI | 1 | ks | [9 empty] | I72 2 | [5 empty] | D |  | 551210036500 | 551210036500 | . . | [9 empty] | IZ | S
91 |  | 998722201 | Presun hmôt pre vnútorný vodovod v objektoch výšky do 6 m |  | % | [9 empty] | I72 2 | [5 empty] | I |  | 998722201 | 998722201 | . . | [9 empty] | IK | S
722 - Vnútorný vodovod spolu:
72 - ZDRAVOTNO - TECHNICKÉ INŠTALÁCIE spolu:
PRÁCE A DODÁVKY PSV spolu:
Rozpočet celkom:

## Prehlad_3_6
Odberateľ: |  |  |  | Spracoval: Ing. Jozef Janík | [20 empty] | V module | Hlavička1 | Mena | Hlavička2 | Obdobie
Projektant: |  |  |  | JKSO : | [20 empty] | Rozpočet | Prehľad rozpočtových nákladov v | EUR
Dodávateľ: |  |  |  | Dátum: 13.05.2021 | [20 empty] | Čerpanie | Súpis vykonaných prác a dodávok v | EUR | za obdobie | Mesiac 2011
[25 empty] | VK | Prehľad kalkulovaných nákladov v | EUR
Stavba : GARAZ HASIČSKEJ TECHNIKY V OBCI ROVINKA | [24 empty] | VF | Súpis vykonaných prác a dodávok v | EUR | za obdobie | Mesiac 2011 |  |  |  |  | Označenie konrétnych typov materiálov, výrobkov a konštrukcií, ktoré uchádzač navrhuje a v položkách, kde je to uplatniteľné aj výrobné označenia stavebných materiálov, výrobkov a konštrukcií uchádzača v položkách, kde je to uplatniteľné
Objekt : SO 02 Sklad s. č. 358
Časť : SO 02 - 2 Sklad s. č. 358 - búracie práce
Ing. Jozef Janík - JANSS |  |  | Prehľad rozpočtových nákladov v EUR
Por. | Kód | Kód položky | Popis položky, stavebného dielu, remesla, | Množstvo | Merná | Jednotková | Konštrukcie | Špecifikovaný | Spolu | Hmotnosť v tonách |  | Suť v tonách |  | DPH | Pozícia | Množstvo | Množstvo | Množstvo | Vyňatý | Vysoká sadzba | Typ | Nh | X | Y | Klasifikácia | Katalógové | Typ | AC | AD | Jedn. cena | Index JC | Množstvo | Index mn. |  | Zaradenie | Lev0
číslo | cen. |  | výkaz-výmer | výmera | jednotka | cena | a práce | materiál |  | Jednotková | Spolu | Jednotková | Spolu | % |  | rozpočtované | od začiatku | dodatok | z režimu stavba | DPH ( materiál ) | položky |  |  |  | produkcie | číslo | ceny | [7 empty] | pre KL | pozícia
PRÁCE A DODÁVKY HSV
1 - ZEMNE PRÁCE
1 | 221 | 113107236 | Odstránenie podkladov alebo krytov z betónu vyst. sieť. hr. do 15 cm nad 200 m2 | 327.8 | m2 | [9 empty] | E1 | [5 empty] | E |  | 113107236 | 113107236 | 45.11.11 | [9 empty] | EK | S
1 - ZEMNE PRÁCE spolu:
8 - RÚROVÉ VEDENIA
2 | 011 | 893225111R | Demontáž -šachty domovej pre vodomery, steny z betónu, obost. priestor do 5 m3 | 1.8 | m3 | [9 empty] | E8 | [5 empty] | E |  | 893225111 | 893225111R | 45.25.50 | [9 empty] | EK | S
8 - RÚROVÉ VEDENIA spolu:
9 - OSTATNÉ KONŠTRUKCIE A PRÁCE
3 | 272 | 919735124 | Rezanie stávajúceho betónového krytu alebo podkladu hr. do 20 cm | 44.6 | m | [9 empty] | E9 | [5 empty] | E |  | 919735124 | 919735124 | 45.23.12 | [9 empty] | EK | S
4 | 003 | 941941031 | Montáž lešenia ľahk. radového s podlahami š. do 1 m v. do 10 m | 121.8 | m2 | [9 empty] | E9 | [5 empty] | E |  | 941941031 | 941941031 | 45.25.10 | [9 empty] | EK | S
5 | 003 | 941941831 | Demontáž lešenia ľahk. radového s podlahami š. do 1 m v. do 10 m | 121.8 | m2 | [9 empty] | E9 | [5 empty] | E |  | 941941831 | 941941831 | 45.25.10 | [9 empty] | EK | S
6 | 003 | 941942111 | Príplatok za prvý a každý ďalší i začatý týždeň použitia lešenia š. nad 0,75 m do 1,10 m, výšky do 10 m | 121.8 | m2 | [9 empty] | E9 | [5 empty] | E |  | 94194-2111 | 941942111 | . . | [9 empty] | EK | S
7 | 767 | 767392802 | Demontáž krytín striech skrutkovaných | 138.72 | m2 | [9 empty] | E9 | [5 empty] | I |  | 767392802 | 767392802 | 45.42.12 | [9 empty] | EK | S
8 | 767 | 767392802R | Demontáž krytín striech skrutkovaných - azbestocementovej vlnovkovej krytiny | 81.6 | m2 | [9 empty] | E9 | [5 empty] | I |  | 767392802R | 767392802R | 45.42.12 | [9 empty] | EK | S
9 | 011 | 952901221 | Vyčistenie priemyselných budov alebo hál | 225 | m2 | [9 empty] | E9 | [5 empty] | E |  | 95290-1221 | 952901221 | 45.45.13 | [9 empty] | EK | S
10 | 015 | 979087017 | Odvoz demont. azbestocem. konštrukcií na skládku do 5 km | 2.5 | t | [9 empty] | E9 | [5 empty] | E |  | 979087017 | 979087017 | 45.11.11 | [9 empty] | EK | S
11 | 015 | 979087018 | Prípl. za každých ďalších 5 km odvozu azbest. konštr. | 15 | t | [9 empty] | E9 | [5 empty] | E |  | 979087018 | 979087018 | 45.11.11 | [9 empty] | EK | S
12 | 272 | 979087212 | Nakladanie sute na dopravný prostriedok | 2.5 | t | [9 empty] | E9 | [5 empty] | E |  | 979087212 | 979087212 | 45.11.11 | [9 empty] | EK | S
13 | 002 | 979087311 | Vodor. premiestnenie sute k miestu nakládky nosením do 10 m | 2.5 | t | [9 empty] | E9 | [5 empty] | E |  | 979087311 | 979087311 | 45.11.11 | [9 empty] | EK | S
14 | 241 | 979091295 | Prípl. za sťaženú prácu pri rekonštrukciách premiest. sute | 2.5 | t | [9 empty] | E9 | [5 empty] | E |  | 979091295 | 979091295 | 45.11.11 | [9 empty] | EK | S
15 | 013 | 961031311R | Búranie tehlového muriva na MV, MVC alebo otvorov nad 4 m2 | 1.185 | m3 | [9 empty] | E9 | [5 empty] | E |  | 96103-1311 | 961031311R | 45.11.11 | [9 empty] | EK | S
16 | 013 | 961044111 | Búranie základov z betónu prostého alebo otvorov nad 4 m2 | 14.4 | m3 | [9 empty] | E9 | [5 empty] | E |  | 961044111 | 961044111 | 45.11.11 | [9 empty] | EK | S
17 | 013 | 961055111 | Búranie základov železobetónových alebo otvorov nad 4 m2 | 2.176 | m3 | [9 empty] | E9 | [5 empty] | E |  | 961055111 | 961055111 | 45.11.11 | [9 empty] | EK | S
18 | 013 | 964011371R | Búranie želbet. prefa panelov obvod. plášťa 0,16 x 0,6*4,5 m do 1 t | 8.64 | m3 | [9 empty] | E9 | [5 empty] | E |  | 96401-1371 | 964011371R | 45.11.11 | [9 empty] | EK | S
19 | 013 | 968071136 | Vyvesenie alebo zavesenie kov. vrát do 4 m2 | 2 | kus | [9 empty] | E9 | [5 empty] | E |  | 968071136 | 968071136 | 45.11.11 | [9 empty] | EK | S
20 | 013 | 968072559 | Vybúranie kov. vrát nad 5 m2 | 40.92 | m2 | [9 empty] | E9 | [5 empty] | E |  | 968072559 | 968072559 | 45.11.11 | [9 empty] | EK | S
21 | 013 | 976103007 | Demontáž oceľ.konštr.prístavkov, skladov, prístreškov do 30000 kg | 2360 | kg | [9 empty] | E9 | [5 empty] | E |  | 976103007 | 976103007 | 45.25.42 | [9 empty] | EK | S
22 | 013 | 979081111 | Odvoz sute a vybúraných hmôt na skládku do 1 km | 152.941 | t | [9 empty] | E9 | [5 empty] | E |  | 979081111 | 979081111 | 45.11.11 | [9 empty] | EK | S
23 | 013 | 979081121 | Odvoz sute a vybúraných hmôt na skládku každý ďalší 1 km | 764.705 | t | [9 empty] | E9 | [5 empty] | E |  | 979081121 | 979081121 | 45.11.11 | [9 empty] | EK | S
24 | 013 | 979082111 | Vnútrostavenisková doprava sute a vybúraných hmôt do 10 m | 20.736 | t | [9 empty] | E9 | [5 empty] | E |  | 979082111 | 979082111 | 45.11.11 | [9 empty] | EK | S
25 | 013 | 979082121 | Vnútrost. doprava sute a vybúraných hmôt každých ďalších 5 m | 62.208 | t | [9 empty] | E9 | [5 empty] | E |  | 979082121 | 979082121 | 45.11.11 | [9 empty] | EK | S
26 | 272 | 979087212 | Nakladanie sute na dopravný prostriedok | 152.941 | t | [9 empty] | E9 | [5 empty] | E |  | 979087212 | 979087212 | 45.11.11 | [9 empty] | EK | S
27 | 241 | 979094111 | Nakladanie alebo prekladanie vybúraných hmôt alebo konštr. | 4 | t | [9 empty] | E9 | [5 empty] | E |  | 979094111 | 979094111 | 45.11.11 | [9 empty] | EK | S
28 | 013 | 979101757 | Poplatok za ulož. a znešk. staveb.odpadu na urč.sklád. "N" - nebezpečný odpad | 2.5 | t | [9 empty] | E9 | [5 empty] | E |  | 979101757 | 979101757 | 45.11.11 | [9 empty] | EK | S
29 | 013 | 979131409 | Poplatok za ulož.a znešk.staveb.sute na vymedzených skládkach "O"-ostatný odpad | 152.941 | t | [9 empty] | E9 | [5 empty] | E |  | 979131409 | 979131409 | 45.11.11 | [9 empty] | EK | S
9 - OSTATNÉ KONŠTRUKCIE A PRÁCE spolu:
PRÁCE A DODÁVKY HSV spolu:
PRÁCE A DODÁVKY PSV
72 - ZDRAVOTNO - TECHNICKÉ INŠTALÁCIE
721 - Vnútorná kanalizácia
30 | 721 | 721110806 | Demontáž potrubia z kameninových rúr DN do 200 | 15 | m | [9 empty] | I72 1 | [5 empty] | I |  | 72111-0806 | 721110806 | 45.33.20 | [9 empty] | IK | S
721 - Vnútorná kanalizácia spolu:
722 - Vnútorný vodovod
31 | 721 | 722110821 | Demontáž potrubia liatinového hrdlového do DN 80 | 17.5 | kus | [9 empty] | I72 2 | [5 empty] | I |  | 72211-0821 | 722110821 | . . | [9 empty] | IK | S
32 | 721 | 722110821R | Demontáž potrubia vnutroareálovej vodovodnej prípojky do DN 80 | 12 | m | [9 empty] | I72 2 | [5 empty] | I |  | 72211-0821 | 722110821R | . . | [9 empty] | IK | S
722 - Vnútorný vodovod spolu:
72 - ZDRAVOTNO - TECHNICKÉ INŠTALÁCIE spolu:
76 - KONŠTRUKCIE
767 - Konštrukcie doplnk. kovové stavebné
33 | 767 | 767122812R | Demontáž stien a priečok s výplňou zo sololit. dosiek, spoj zváraním | 30.5 | m2 | [9 empty] | I76 7 | [5 empty] | I |  | 767122812 | 767122812R | 45.42.12 | [9 empty] | IK | S
34 | 767 | 767134802 | Demontáž oplechovania stien plechmi zoskrutkovanými | 47.78 | m2 | [9 empty] | I76 7 | [5 empty] | I |  | 767134802 | 767134802 | 45.42.12 | [9 empty] | IK | S
35 | 767 | 767916813 | Demontáž oplotenia z vlnitého alebo profilového plechu hmotnosti do 70 kg | 15 | m | [9 empty] | I76 7 | [5 empty] | I |  | 767916813 | 767916813 | . . | [9 empty] | IK | S
36 | 767 | 767920810 | Demontáž vrát v oplotení do 2 m2 | 1 | kus | [9 empty] | I76 7 | [5 empty] | I |  | 767920810 | 767920810 | 45.34.10 | [9 empty] | IK | S
37 | 767 | 767920860 | Demontáž vrát v oplotení do 20 m2 | 1 | kus | [9 empty] | I76 7 | [5 empty] | I |  | 767920860 | 767920860 | 45.34.10 | [9 empty] | IK | S
38 | 767 | 767996801 | Demontáž ostatných doplnkov, do 50 kg | 83.72 | kg | [9 empty] | I76 7 | [5 empty] | I |  | 767996801 | 767996801 | 45.42.12 | [9 empty] | IK | S
39 | 767 | 998767101 | Presun hmôt pre kovové stav. doplnk. konštr. v objektoch výšky do 6 m | 0.004 | t | [9 empty] | I76 7 | [5 empty] | I |  | 998767101 | 998767101 | 45.42.12 | [9 empty] | IK | S
767 - Konštrukcie doplnk. kovové stavebné spolu:
76 - KONŠTRUKCIE spolu:
PRÁCE A DODÁVKY PSV spolu:
PRÁCE A DODÁVKY M
M24 - 158 Montáž VZT zariadení a sušiarní
40 | 924 | 240120287 | Rezanie kyslíkom zariadenia do šrotu do 10 mm | 16 | hod | [9 empty] | M24 | [5 empty] | M |  | 738120287 | 240120287 | 45.33.12 | [9 empty] | MK | S
M24 - 158 Montáž VZT zariadení a sušiarní spolu:
PRÁCE A DODÁVKY M spolu:
Rozpočet celkom:

## Prehlad_3_5
Odberateľ: |  |  |  | Spracoval: Ing. Jozef Janík | [20 empty] | V module | Hlavička1 | Mena | Hlavička2 | Obdobie
Projektant: |  |  |  | JKSO : | [20 empty] | Rozpočet | Prehľad rozpočtových nákladov v | EUR
Dodávateľ: |  |  |  | Dátum: 13.05.2021 | [20 empty] | Čerpanie | Súpis vykonaných prác a dodávok v | EUR | za obdobie | Mesiac 2011
[25 empty] | VK | Prehľad kalkulovaných nákladov v | EUR
Stavba : GARAZ HASIČSKEJ TECHNIKY V OBCI ROVINKA | [24 empty] | VF | Súpis vykonaných prác a dodávok v | EUR | za obdobie | Mesiac 2011
Objekt : SO 02 Sklad s. č. 358 | [33 empty] | Označenie konrétnych typov materiálov, výrobkov a konštrukcií, ktoré uchádzač navrhuje a v položkách, kde je to uplatniteľné aj výrobné označenia stavebných materiálov, výrobkov a konštrukcií uchádzača v položkách, kde je to uplatniteľné
Časť : SO 02 - 1 Sklad s. č. 358 - stavebná časť
Ing. Jozef Janík - JANSS |  |  | Prehľad rozpočtových nákladov v EUR
Por. | Kód | Kód položky | Popis položky, stavebného dielu, remesla, | Množstvo | Merná | Jednotková | Konštrukcie | Špecifikovaný | Spolu | Hmotnosť v tonách |  | Suť v tonách |  | DPH | Pozícia | Množstvo | Množstvo | Množstvo | Vyňatý | Vysoká sadzba | Typ | Nh | X | Y | Klasifikácia | Katalógové | Typ | AC | AD | Jedn. cena | Index JC | Množstvo | Index mn. |  | Zaradenie | Lev0
číslo | cen. |  | výkaz-výmer | výmera | jednotka | cena | a práce | materiál |  | Jednotková | Spolu | Jednotková | Spolu | % |  | rozpočtované | od začiatku | dodatok | z režimu stavba | DPH ( materiál ) | položky |  |  |  | produkcie | číslo | ceny | [7 empty] | pre KL | pozícia
PRÁCE A DODÁVKY HSV
2 - ZÁKLADY
1 | 002 | 271571111 | Vankúš pod základy zo štrkopiesku triedeného | 1.425 | m3 | [9 empty] | E2 | [5 empty] | E |  | 27157-1111 | 271571111 | 45.25.21 | [9 empty] | EK | S
2 | 211 | 273321117 | Základové dosky zo železobetónu tr. C 25/30 cement portlandský | 1.9 | m3 | [9 empty] | E2 | [5 empty] | E |  | 27332-1117 | 273321117 | 45.25.31 | [9 empty] | EK | S
3 | 011 | 273351217 | Debnenie základových dosák drevené tradičné, zhotovenie | 2.1 | m2 | [9 empty] | E2 | [5 empty] | E |  | 27335-1217 | 273351217 | 45.25.32 | [9 empty] | EK | S
4 | 011 | 273351218 | Debnenie základových dosák drevené tradičné, odstránenie | 2.1 | m2 | [9 empty] | E2 | [5 empty] | E |  | 27335-1218 | 273351218 | 45.25.32 | [9 empty] | EK | S
5 | 011 | 273362032 | Výstuž základových dosiek zo zvarovaných sietí KARI d 8/8 mm, oko 100x100 mm | 9.5 | m2 | [9 empty] | E2 | [5 empty] | E |  | 27336-2032 | 273362032 | . . | [9 empty] | EK | S
6 | 011 | 274313611 | Základové pásy z betónu prostého tr. C16/20 | 1.52 | m3 | [9 empty] | E2 | [5 empty] | E |  | 27431-3611 | 274313611 | 45.25.32 | [9 empty] | EK | S
7 | 011 | 274351215 | Debnenie základových pásov zhotovenie | 7.6 | m2 | [9 empty] | E2 | [5 empty] | E |  | 27435-1215 | 274351215 | 45.25.32 | [9 empty] | EK | S
8 | 011 | 274351216 | Debnenie základových pásov odstránenie | 7.6 | m2 | [9 empty] | E2 | [5 empty] | E |  | 27435-1216 | 274351216 | 45.25.32 | [9 empty] | EK | S
2 - ZÁKLADY spolu:
3 - ZVISLÉ A KOMPLETNÉ KONŠTRUKCIE
9 | 011 | 311272111 | Murivo nosné porobet tvárnice-PPT-hlad.Ytong, 200mm, P2-400 | 5.741 | m3 | [9 empty] | E3 | [5 empty] | E |  | 31127-2111 | 311272111 | 45.25.50 | [9 empty] | EK | S
3 - ZVISLÉ A KOMPLETNÉ KONŠTRUKCIE spolu:
4 - VODOROVNÉ KONŠTRUKCIE
10 | 011 | 417321515 | Betón stužujúcich pásov a vencov železový tr. C25/30 | 0.584 | m3 | [9 empty] | E4 | [5 empty] | E |  | 417321515 | 417321515 | 45.25.32 | [9 empty] | EK | S
11 | 011 | 417351115 | Debnenie stužujúcich pásov a vencov zhotovenie | 5.84 | m2 | [9 empty] | E4 | [5 empty] | E |  | 417351115 | 417351115 | 45.25.32 | [9 empty] | EK | S
12 | 011 | 417351116 | Debnenie stužujúcich pásov a vencov odstránenie | 5.84 | m2 | [9 empty] | E4 | [5 empty] | E |  | 417351116 | 417351116 | 45.25.32 | [9 empty] | EK | S
13 | 011 | 417361821 | Výstuž stužujúcich pásov, vencov BSt 500 (10505) | 0.05 | t | [9 empty] | E4 | [5 empty] | E |  | 417361821 | 417361821 | 45.25.32 | [9 empty] | EK | S
4 - VODOROVNÉ KONŠTRUKCIE spolu:
6 - ÚPRAVY POVRCHOV, PODLAHY, VÝPLNE
14 | 014 | 612421121 | Oprava vnútorných vápenných omietok stien hladkých do 5% | 10.58 | m2 | [9 empty] | E6 | [5 empty] | E |  | 61242-1121 | 612421121 | 45.41.10 | [9 empty] | EK | S
15 | 011 | 612465114 | Príprava podkl.BAUMIT,pod omietky vnút.stien,regulácia nasiakavosti náterom | 10.58 | m2 | [9 empty] | E6 | [5 empty] | E |  | 612465114 | 612465114 | 45.41.10 | [9 empty] | EK | S
16 | 011 | 612481119 | Potiahnutie vnút., alebo vonk. stien a ostatných plôch sklotextilnou mriežkou | 45.725 | m2 | [9 empty] | E6 | [5 empty] | E |  | 61248-1119 | 612481119 | 45.41.10 | [9 empty] | EK | S
17 | 011 | 625000210 | Dodávka a montáž lišta rohová (Al, PVC)so sieťkou | 6 | m | [9 empty] | E6 | [5 empty] | E |  | 625000210 | 625000210 | 45.41.10 | [9 empty] | EK | S
6 - ÚPRAVY POVRCHOV, PODLAHY, VÝPLNE spolu:
9 - OSTATNÉ KONŠTRUKCIE A PRÁCE
18 | 003 | 941941031 | Montáž lešenia ľahk. radového s podlahami š. do 1 m v. do 10 m | 52.5 | m2 | [9 empty] | E9 | [5 empty] | E |  | 941941031 | 941941031 | 45.25.10 | [9 empty] | EK | S
19 | 003 | 941941831 | Demontáž lešenia ľahk. radového s podlahami š. do 1 m v. do 10 m | 52.5 | m2 | [9 empty] | E9 | [5 empty] | E |  | 941941831 | 941941831 | 45.25.10 | [9 empty] | EK | S
20 | 003 | 941942111 | Príplatok za prvý a každý ďalší i začatý týždeň použitia lešenia š. nad 0,75 m do 1,10 m, výšky do 10 m | 52.5 | m2 | [9 empty] | E9 | [5 empty] | E |  | 94194-2111 | 941942111 | . . | [9 empty] | EK | S
9 - OSTATNÉ KONŠTRUKCIE A PRÁCE spolu:
PRÁCE A DODÁVKY HSV spolu:
PRÁCE A DODÁVKY M
M43 - 172 Montáž oceľových konštrukcií
21 | 943 | 430843003 | Montáž : Oplechovanie stien skrutkované 1000x30x0,8 mm | 16.8 | m2 | [9 empty] | M43 | [5 empty] | M |  | 76874-3003 | 430843003 | 45.25.42 | [9 empty] | MK | S
22 | MAT | 1383B0181 | Plech trapézový Satjam SAT40 0,63 mm Polyester PE 25 µm | 20 | m2 | [9 empty] | M43 | [5 empty] | D |  | 1383B0181 | 1383B0181 | . . | [9 empty] | MZ | S
M43 - 172 Montáž oceľových konštrukcií spolu:
PRÁCE A DODÁVKY M spolu:
Rozpočet celkom:

## Prehlad_1_4
Odberateľ: |  |  |  | Spracoval: Ing. Jozef Janík | [20 empty] | V module | Hlavička1 | Mena | Hlavička2 | Obdobie
Projektant: |  |  |  | JKSO : | [20 empty] | Rozpočet | Prehľad rozpočtových nákladov v | EUR
Dodávateľ: |  |  |  | Dátum: 13.05.2021 | [20 empty] | Čerpanie | Súpis vykonaných prác a dodávok v | EUR | za obdobie | Mesiac 2011
[25 empty] | VK | Prehľad kalkulovaných nákladov v | EUR
Stavba : GARAZ HASIČSKEJ TECHNIKY V OBCI ROVINKA | [24 empty] | VF | Súpis vykonaných prác a dodávok v | EUR | za obdobie | Mesiac 2011
Objekt : SO 01 Garáž hasičskej techniky v obci Rovinka | [33 empty] | Označenie konrétnych typov materiálov, výrobkov a konštrukcií, ktoré uchádzač navrhuje a v položkách, kde je to uplatniteľné aj výrobné označenia stavebných materiálov, výrobkov a konštrukcií uchádzača v položkách, kde je to uplatniteľné
Časť : SO 01 - 4 Elektroinštalácie + bleskozvod
Ing. Jozef Janík - JANSS |  |  | Prehľad rozpočtových nákladov v EUR
Por. | Kód | Kód položky | Popis položky, stavebného dielu, remesla, | Množstvo | Merná | Jednotková | Konštrukcie | Špecifikovaný | Spolu | Hmotnosť v tonách |  | Suť v tonách |  | DPH | Pozícia | Množstvo | Množstvo | Množstvo | Vyňatý | Vysoká sadzba | Typ | Nh | X | Y | Klasifikácia | Katalógové | Typ | AC | AD | Jedn. cena | Index JC | Množstvo | Index mn. |  | Zaradenie | Lev0
číslo | cen. |  | výkaz-výmer | výmera | jednotka | cena | a práce | materiál |  | Jednotková | Spolu | Jednotková | Spolu | % |  | rozpočtované | od začiatku | dodatok | z režimu stavba | DPH ( materiál ) | položky |  |  |  | produkcie | číslo | ceny | [7 empty] | pre KL | pozícia
PRÁCE A DODÁVKY M
M21 - 155 Elektromontáže
1 | 921 | 210010026 | Montáž el-inšt rúrky (plast) tuhá, uložená pevne D63 (d57)mm | 3 | m | [9 empty] | M21 | [5 empty] | M |  | 74211-0026 | 210010026 | 45.31.1* | [9 empty] | MK | S
2 | MAT | 345655I606 | Rúrka el-inšt Fe tuhá 019911 : SSR 63 FV, bez závitu, žiarovo zinkovaná | 3 | m | [9 empty] | M21 | [5 empty] | D |  | 345655I606 | 345655I606 | 31.20.27 | 19911 | [8 empty] | MZ | S
3 | 921 | 210010124 | Montáž ochrannej rúrky (plast-PE, novodur a pod) voľne uložená (d80)mm | 20 | m | [9 empty] | M21 | [5 empty] | M |  | 74211-0124 | 210010124 | 45.31.1* | [9 empty] | MK | S
4 | MAT | 345658I001 | Chránička HD-PE kábelová ohybná 032332 : FXKVR 63, čierna | 20 | m | [9 empty] | M21 | [5 empty] | D |  | 345658I001 | 345658I001 | 31.20.27 | 32332 | [8 empty] | MZ | S
5 | 921 | 210100252 | Ukončenie celoplastových káblov zmršťovacou záklopkou 4x 16-25 mm2 | 2 | kus | [9 empty] | M21 | [5 empty] | M |  | 74226-0252 | 210100252 | 45.31.1* | [9 empty] | MK | S
6 | MAT | 3543506R03 | Teplom zmraštiteľná rozdeľovacia hlava 1kV : 502K033/S, 4x(4-35mm2) | 2 | kus | [9 empty] | M21 | [5 empty] | D |  | 3543506R03 | 3543506R03 | 31.20.10 | 502K033/S | [8 empty] | MZ | S
7 | 921 | 210190002 | Montáž rozvodnice do 50kg | 1 | kus | [9 empty] | M21 | [5 empty] | M |  | 74241-0002 | 210190002 | 45.31.1* | [9 empty] | MK | S
8 | 921 | 210190007 | Dokončovacie práce na rozvádzačoch 20-50kg | 1 | kus | [9 empty] | M21 | [5 empty] | M |  | 74241-0007 | 210190007 | 45.31.1* | [9 empty] | MK | S
9 | MAT | 357500H091 | Upínací nerezový pás 1301304 : HASMA | 2 | kus | [9 empty] | M21 | [5 empty] | D |  | 357500H091 | 357500H091 | 31.20.31 | 1301304 | [8 empty] | MZ | S
10 | MAT | 3575200H05 | Rozvádzač elektromerový, plastový RE 1.0 Z (W) 32A P0 (ZSE) zapustený, IP44/20 | 1 | kus | [9 empty] | M21 | [5 empty] | D |  | 3575200H05 | 3575200H05 | 31.20.31 | [9 empty] | MZ | S
11 | 921 | 210220022 | Montáž uzemňovacieho vedenia v zemi, FeZn drôt D8-10mm, spojenie svorkami | 10 | m | [9 empty] | M21 | [5 empty] | M |  | 74531-0022 | 210220022 | 45.31.1* | [9 empty] | MK | S
12 | MAT | 3549000A01 | Kruhový bleskozvodný (FeZn) drôt D10 | 6 | kg | [9 empty] | M21 | [5 empty] | D |  | 3549000A01 | 3549000A01 | 31.20.10 | t195010 | [8 empty] | MZ | S
13 | 921 | 210220302 | Montáž bleskozvodnej svorky nad 2 skrutky (SJ,SK,SO,SZ,ST,SR01-2) | 9 | kus | [9 empty] | M21 | [5 empty] | M |  | 74524-0302 | 210220302 | 45.31.1* | [9 empty] | MK | S
14 | MAT | 3549040A05 | Svorka pre uzemňovacie tyče D25 (FeZn) : SJ 02 (4xM8) | 3 | kus | [9 empty] | M21 | [5 empty] | D |  | 3549040A05 | 3549040A05 | 31.20.10 | f611128 | [8 empty] | MZ | S
15 | MAT | 3549040A20 | Svorka spojovacia (FeZn) : SS s.p. 2sk, s príložkou (2xM8) | 6 | kus | [9 empty] | M21 | [5 empty] | D |  | 3549040A20 | 3549040A20 | 31.20.10 | f613112 | [8 empty] | MZ | S
16 | MAT | 3549040A30 | Svorka pripájacia (FeZn) : SP 1, pre spojenie kovových súčiastoky (2xM8) | 1 | kus | [9 empty] | M21 | [5 empty] | D |  | 3549040A30 | 3549040A30 | 31.20.10 | f613212 | [8 empty] | MZ | S
17 | 921 | 210220361 | Montáž zemniacej tyče (ZT) do 2m, zarazenie do zeme, pripojenie vedenia | 3 | kus | [9 empty] | M21 | [5 empty] | M |  | 74534-0361 | 210220361 | 45.31.1* | [9 empty] | MK | S
18 | MAT | 3549050A03 | Tyč uzemňovacia plná (FeZn) : ZT 2m (D25) | 3 | kus | [9 empty] | M21 | [5 empty] | D |  | 3549050A03 | 3549050A03 | 31.20.10 | f712113 | [8 empty] | MZ | S
19 | 921 | 210901070 | Montáž, kábel Al 1kV voľne uložený AYKY 4x25 | 20 | m | [9 empty] | M21 | [5 empty] | M |  | 74223-1070 | 210901070 | 45.31.1* | [9 empty] | MK | S
20 | MAT | 341410M400 | Kábel Al 1kV : NAYY-J 4x25 | 20 | m | [9 empty] | M21 | [5 empty] | D |  | 341410M400 | 341410M400 | 31.30.13 | NAYY 4x25 RM | [8 empty] | MZ | S
21 | 921 | 210950001 | Odjutovanie a očistenie kábla do prierezu 300mm2 | 2 | m | [9 empty] | M21 | [5 empty] | M |  | 74223-0001 | 210950001 | 45.21.46 | [9 empty] | MK | S
22 | 921 | 210950101 | Montáž označovacieho štítka na kábel | 2 | kus | [9 empty] | M21 | [5 empty] | M |  | 74223-0101 | 210950101 | 45.21.46 | [9 empty] | MK | S
23 | 921 | 210950202 | Príplatok na zaťahovanie kábla do tvárnic, komôr, kolektorov, váha kábla do 2kg | 20 | m | [9 empty] | M21 | [5 empty] | M |  | 74223-0202 | 210950202 | 45.21.46 | [9 empty] | MK | S
24 | 921 | 213280010 | PPV (pomocné a podružné výkony) 1% | 1 | % | [9 empty] | M21 | [5 empty] | M |  | 74382-0010 | 213280010 | 45.31.1* | [9 empty] | MK | S
25 | 921 | 213280940 | ZSD - Obnovenie prevádzkovej plomby, kontrola zariadenia, cestovný čas | 2 | kus | [9 empty] | M21 | [5 empty] | M |  | 74382-0940 | 213280940 | 45.31.1* | [9 empty] | MK | S
26 | 921 | 213290040 | Demontáž elektroinštalácie | 16 | hod | [9 empty] | M21 | [5 empty] | M |  | 74382-0040 | 213290040 | 45.31.1* | [9 empty] | MK | S
27 | 921 | 213290150 | Drobné elektroinštalačné práce | 16 | hod | [9 empty] | M21 | [5 empty] | M |  | 74382-0150 | 213290150 | 45.31.1* | [9 empty] | MK | S
28 | 921 | 213290151 | Nešpecifikované elektroinštalačné práce | 16 | hod | [9 empty] | M21 | [5 empty] | M |  | 74382-0151 | 213290151 | 45.31.1* | [9 empty] | MK | S
29 | 921 | 213290152 | Nepredvídané elektroinštalačné práce | 16 | hod | [9 empty] | M21 | [5 empty] | M |  | 74382-0152 | 213290152 | 45.31.1* | [9 empty] | MK | S
30 | 921 | 213291100 | Spracovanie východiskovej revízie a vypracovanie správy | 1 | EUR | [9 empty] | M21 | [5 empty] | M |  | 74381-1100 | 213291100 | 45.31.1* | [9 empty] | MK | S
31 | 921 | 213291121 | Projekt skutkového vyhotovenia | 1 | EUR | [9 empty] | M21 | [5 empty] | M |  | 74381-1121 | 213291121 | 45.31.1* | [9 empty] | MK | S
32 | 921 | 213291139 | Porealizačné zameranie | 1 | EUR | [9 empty] | M21 | [5 empty] | M |  | 74381-1139 | 213291139 | 45.31.1* | [9 empty] | MK | S
M21 - 155 Elektromontáže spolu:
M46 - 202 Zemné práce pri ext. montážach
33 | 946 | 460030081 | Rezanie drážky v asfalte, betóne 3 x 10 | 24 | m | [9 empty] | M46 | [5 empty] | M |  | 19003-0081 | 460030081 | 45.11.21 | [9 empty] | MK | S
34 | 946 | 460080002 | Betónový základ z prostého betónu do debnenia | 2 | m3 | [9 empty] | M46 | [5 empty] | M |  | 19008-0002 | 460080002 | 45.25.32 | [9 empty] | MK | S
35 | 946 | 460080101 | Betónový základ, rozbúranie | 1.8 | m3 | [9 empty] | M46 | [5 empty] | M |  | 19008-0101 | 460080101 | 45.25.32 | [9 empty] | MK | S
36 | 946 | 460200264 | Káblové ryhy šírky 50, hĺbky 80 [cm], zemina tr.4 | 12 | m | [9 empty] | M46 | [5 empty] | M |  | 19020-0264 | 460200264 | 45.11.21 | [9 empty] | MK | S
37 | 946 | 460270044 | Zamurovanie skrine bez konc dielu rozvádzača RE | 1 | kus | [9 empty] | M46 | [5 empty] | M |  | 19027-0044 | 460270044 | 45.25.50 | [9 empty] | MK | S
38 | 946 | 460420373 | Zriadenie kábl lôžka š.45/10cm, piesok, tehly | 12 | m | [9 empty] | M46 | [5 empty] | M |  | 19042-0373 | 460420373 | 45.21.44 | [9 empty] | MK | S
39 | 946 | 460490012 | Zakrytie káblov výstražnou fóliou PVC šírky 33cm | 12 | m | [9 empty] | M46 | [5 empty] | M |  | 19049-0012 | 460490012 | 45.21.44 | [9 empty] | MK | S
40 | 946 | 460560264 | Zásyp ryhy šírky 50, hĺbky 80 [cm], zemina tr.4 | 12 | m | [9 empty] | M46 | [5 empty] | M |  | 19056-0264 | 460560264 | 45.11.21 | [9 empty] | MK | S
41 | 946 | 460620014 | Provizórna úprava terénu, zemina tr.4 | 12 | m2 | [9 empty] | M46 | [5 empty] | M |  | 19062-0014 | 460620014 | 45.11.21 | [9 empty] | MK | S
42 | 946 | 460650011 | Podkladová vrstva cesty, štrk a kameň, vrstva 25cm | 12 | m2 | [9 empty] | M46 | [5 empty] | M |  | 19065-0011 | 460650011 | 45.21.44 | [9 empty] | MK | S
43 | MAT | 999990010 | Ostatné náklady pre prevádzku stavebných strojov | 1 | EUR | [9 empty] | M46 | [5 empty] | D |  | 999990010 | 999990010 | . . | [9 empty] | MZ | S
44 | MAT | 999990302 | Podružný materiál Elektro | 1 | EUR | [9 empty] | M46 | [5 empty] | D |  | 999990302 | 999990302 | . . | [9 empty] | MZ | S
45 | MAT | 999999010 | Ostatný materiál a iné náklady | 1 | EUR | [9 empty] | M46 | [5 empty] | D |  | 999999010 | 999999010 | . . | [9 empty] | MZ | S
46 | 946 | 460650013 | Podkladová vrstva cesty, štrk, vrstva 10cm | 12 | m2 | [9 empty] | M46 | [5 empty] | M |  | 19065-0013 | 460650013 | 45.21.44 | [9 empty] | MK | S
47 | 946 | 460650023 | Vozovka z betónu, jedna vrstva 15cm | 12 | m2 | [9 empty] | M46 | [5 empty] | M |  | 19065-0023 | 460650023 | 45.21.44 | [9 empty] | MK | S
M46 - 202 Zemné práce pri ext. montážach spolu:
PRÁCE A DODÁVKY M spolu:
OSTATNÉ
48 | OST | 48212* | Montážna plošina 0,2t 16m Avia | 40 | km | [9 empty] | U | [5 empty] | U |  | 48212* | 48212* | . . | [9 empty] | U | S
49 | OST | 48213 | Montážna plošina 0,2t 27m | 8 | Sh | [9 empty] | U | [5 empty] | U |  | 48213 | 48213 | . . | [9 empty] | U | S
OSTATNÉ spolu:
Rozpočet celkom:

## Prehlad_1_2
Odberateľ: |  |  |  | Spracoval: Ing. Jozef Janík | [20 empty] | V module | Hlavička1 | Mena | Hlavička2 | Obdobie
Projektant: |  |  |  | JKSO : | [20 empty] | Rozpočet | Prehľad rozpočtových nákladov v | EUR
Dodávateľ: |  |  |  | Dátum: 13.05.2021 | [20 empty] | Čerpanie | Súpis vykonaných prác a dodávok v | EUR | za obdobie | Mesiac 2011
[25 empty] | VK | Prehľad kalkulovaných nákladov v | EUR
Stavba : GARAZ HASIČSKEJ TECHNIKY V OBCI ROVINKA | [24 empty] | VF | Súpis vykonaných prác a dodávok v | EUR | za obdobie | Mesiac 2011 |  |  |  |  | Označenie konrétnych typov materiálov, výrobkov a konštrukcií, ktoré uchádzač navrhuje a v položkách, kde je to uplatniteľné aj výrobné označenia stavebných materiálov, výrobkov a konštrukcií uchádzača v položkách, kde je to uplatniteľné
Objekt : SO 01 Garáž hasičskej techniky v obci Rovinka
Časť : SO 01 - 3 Zdravotechnika
Ing. Jozef Janík - JANSS |  |  | Prehľad rozpočtových nákladov v EUR
Por. | Kód | Kód položky | Popis položky, stavebného dielu, remesla, | Množstvo | Merná | Jednotková | Konštrukcie | Špecifikovaný | Spolu | Hmotnosť v tonách |  | Suť v tonách |  | DPH | Pozícia | Množstvo | Množstvo | Množstvo | Vyňatý | Vysoká sadzba | Typ | Nh | X | Y | Klasifikácia | Katalógové | Typ | AC | AD | Jedn. cena | Index JC | Množstvo | Index mn. |  | Zaradenie | Lev0
číslo | cen. |  | výkaz-výmer | výmera | jednotka | cena | a práce | materiál |  | Jednotková | Spolu | Jednotková | Spolu | % |  | rozpočtované | od začiatku | dodatok | z režimu stavba | DPH ( materiál ) | položky |  |  |  | produkcie | číslo | ceny | [7 empty] | pre KL | pozícia
PRÁCE A DODÁVKY PSV
71 - IZOLÁCIE
713 - Izolácie tepelné
1 |  | 713482111 | Montáž trubíc z PE, hr.do 10 mm,vnút.priemer do 38 mm | 26 | m | [9 empty] | I71 3 | [5 empty] | I |  | 713482111 | 713482111 | . . | [9 empty] | IK | S
2 | MAT | 2837741537 | Tubolit DG 20 x 13 izolácia-trubica AZ FLEX Armacell | 15.75 | m | [9 empty] | I71 3 | [5 empty] | D |  | 2837741537 | 2837741537 | . . | [9 empty] | IZ | S
3 | MAT | 2837741550 | Tubolit DG 25 x 13 izolácia-trubica AZ FLEX Armacell | 8.4 | m | [9 empty] | I71 3 | [5 empty] | D |  | 2837741550 | 2837741550 | . . | [9 empty] | IZ | S
4 | MAT | 2837741563 | Tubolit DG 32 x 13 izolácia-trubica AZ FLEX Armacell | 3.15 | m | [9 empty] | I71 3 | [5 empty] | D |  | 2837741563 | 2837741563 | . . | [9 empty] | IZ | S
5 |  | 713482121 | Montáž trubíc z PE,hr.15-20 mm,vnút.priemer do 38 | 18 | m | [9 empty] | I71 3 | [5 empty] | I |  | 713482121 | 713482121 | . . | [9 empty] | IK | S
6 | MAT | 2837741542 | Tubolit DG 22 x 20 izolácia-trubica AZ FLEX Armacell | 10.5 | m | [9 empty] | I71 3 | [5 empty] | D |  | 2837741542 | 2837741542 | . . | [9 empty] | IZ | S
7 | MAT | 2837741555 | Tubolit DG 28 x 20 izolácia-trubica AZ FLEX Armacell | 8.4 | m | [9 empty] | I71 3 | [5 empty] | D |  | 2837741555 | 2837741555 | . . | [9 empty] | IZ | S
8 | MAT | 6314152520a | Izolácia kolien, prechod, tvaroviek a armatúr | 1 | kpl | [9 empty] | I71 3 | [5 empty] | D |  | 6314152520a | 6314152520a | . . | [9 empty] | IZ | S
9 |  | 998713201 | Presun hmôt pre izolácie tepelné v objektoch výšky do 6 m |  | % | [9 empty] | I71 3 | [5 empty] | I |  | 998713201 | 998713201 | . . | [9 empty] | IK | S
713 - Izolácie tepelné spolu:
71 - IZOLÁCIE spolu:
72 - ZDRAVOTNO - TECHNICKÉ INŠTALÁCIE
721 - Vnútorná kanalizácia
10 |  | 721171109 | Potrubie z PVC - U odpadové ležaté hrdlové D 110x2,2, vrátane systémových tvaroviek | 16 | m | [9 empty] | I72 1 | [5 empty] | I |  | 721171109 | 721171109 | . . | [9 empty] | IK | S
11 |  | 721171112 | Potrubie z PVC - U odpadové ležaté hrdlové D 160x3,9, vrátane systémových tvaroviek | 10 | m | [9 empty] | I72 1 | [5 empty] | I |  | 721171112 | 721171112 | . . | [9 empty] | IK | S
12 |  | 721172203 | Montáž odpadového HT potrubia vodorovného DN 40, vrátane systémových tvaroviek | 10 | m | [9 empty] | I72 1 | [5 empty] | I |  | 721172203 | 721172203 | . . | [9 empty] | IK | S
13 | MAT | 2860020540 | HT rúra hrdlová DN 40/1000 mm - PP systém pre rozvod vnútorného odpadu PIPELIFE, vrátane systémových tvaroviek | 10 | ks | [9 empty] | I72 1 | [5 empty] | D |  | 2860020540 | 2860020540 | . . | [9 empty] | IZ | S
14 |  | 721172206 | Montáž odpadového HT potrubia vodorovného DN 50, vrátane systémových tvaroviek | 2 | m | [9 empty] | I72 1 | [5 empty] | I |  | 721172206 | 721172206 | . . | [9 empty] | IK | S
15 | MAT | 2860020600 | HT rúra hrdlová DN 50/1000 mm - PP systém pre rozvod vnútorného odpadu PIPELIFE, vrátane systémových tvaroviek | 2 | ks | [9 empty] | I72 1 | [5 empty] | D |  | 2860020600 | 2860020600 | . . | [9 empty] | IZ | S
16 |  | 721172233 | Montáž odpadového HT potrubia zvislého DN 100, vrátane systémových tvaroviek | 12 | m | [9 empty] | I72 1 | [5 empty] | I |  | 721172233 | 721172233 | . . | [9 empty] | IK | S
17 | MAT | 2860020720 | HT rúra hrdlová DN 100/1000 mm - PP systém pre rozvod vnútorného odpadu PIPELIFE, vrátane systémových tvaroviek | 12 | ks | [9 empty] | I72 1 | [5 empty] | D |  | 2860020720 | 2860020720 | . . | [9 empty] | IZ | S
18 |  | 721194105 | Zriadenie prípojky na potrubí vyvedenie a upevnenie odpadových výpustiek D 50x1,8 | 2 | ks | [9 empty] | I72 1 | [5 empty] | I |  | 721194105 | 721194105 | . . | [9 empty] | IK | S
19 |  | 721194106 | Zriadenie prípojky na potrubí vyvedenie a upevnenie odpadových výpustiek D 63x1,8 | 1 | ks | [9 empty] | I72 1 | [5 empty] | I |  | 721194106 | 721194106 | . . | [9 empty] | IK | S
20 |  | 721194109 | Zriadenie prípojky na potrubí vyvedenie a upevnenie odpadových výpustiek D 110x2,3 | 1 | ks | [9 empty] | I72 1 | [5 empty] | I |  | 721194109 | 721194109 | . . | [9 empty] | IK | S
21 |  | 721229020 | Montáž podlahového odtokového žlabu dĺžky 700 mm pre montáž do k stene | 1 | ks | [9 empty] | I72 1 | [5 empty] | I |  | 721229020 | 721229020 | . . | [9 empty] | IK | S
22 | MAT | 552240010800 | Žľab sprchový k stene dĺ. 700 mm, GEBERIT | 1 | ks | [9 empty] | I72 1 | [5 empty] | D |  | 552240010800 | 552240010800 | . . | [9 empty] | IZ | S
23 |  | 721242121.S | Lapač strešných splavenín plastový univerzálny priamy DN 125 | 1 | ks | [9 empty] | I72 1 | [5 empty] | I |  | 721242121.S | 721242121.S | . . | [9 empty] | IK | S
24 |  | 721274103 | Ventilačné hlavice strešná - plastové DN 100 HUL 810 | 1 | ks | [9 empty] | I72 1 | [5 empty] | I |  | 721274103 | 721274103 | . . | [9 empty] | IK | S
25 |  | 721274103a | Montáž výrobkov HL | 4 | ks | [9 empty] | I72 1 | [5 empty] | I |  | 721274103a | 721274103a | . . | [9 empty] | IK | S
26 | MAT | 2866340067 | Podlahový vpust HL310N, (0,6 l/s), vertikálny odtok DN 50/75/110, izolačná príruba, mriežka 115x115 mm, PP/PE/nerezová oceľ V2A | 3 | ks | [9 empty] | I72 1 | [5 empty] | D |  | 2866340067 | 2866340067 | . . | [9 empty] | IZ | S
27 | MAT | HL410 | Zápachová uzávierka na omietku HL410, DN40, umývačkový sifón, pripojenie na hadicu 3/4", biela krytka, PE | 1 | ks | [9 empty] | I72 1 | [5 empty] | D |  | HL410 | HL410 | . . | [9 empty] | IZ | S
28 |  | 721290111 | Ostatné - skúška tesnosti kanalizácie v objektoch vodou do DN 125 | 40 | m | [9 empty] | I72 1 | [5 empty] | I |  | 721290111 | 721290111 | . . | [9 empty] | IK | S
29 |  | 721290112 | Ostatné - skúška tesnosti kanalizácie v objektoch vodou DN 150 alebo DN 200 | 10 | m | [9 empty] | I72 1 | [5 empty] | I |  | 721290112 | 721290112 | . . | [9 empty] | IK | S
30 |  | 998721201 | Presun hmôt pre vnútornú kanalizáciu v objektoch výšky do 6 m |  | % | [9 empty] | I72 1 | [5 empty] | I |  | 998721201 | 998721201 | . . | [9 empty] | IK | S
721 - Vnútorná kanalizácia spolu:
722 - Vnútorný vodovod
31 |  | 722173024 | Montáž plasthliníkového potrubia Radopress lisovaním D 20x2 | 25 | m | [9 empty] | I72 2 | [5 empty] | I |  | 722173024 | 722173024 | . . | [9 empty] | IK | S
32 | MAT | 2860030100 | RADOPRESS rúra PEX-AL-PEX 20x2mm/100m kotúč - PeX/Al/PeX systém PIPELIFE | 25 | m | [9 empty] | I72 2 | [5 empty] | D |  | 2860030100 | 2860030100 | . . | [9 empty] | IZ | S
33 | MAT | 2860030410 | RADOPRESS spojka 20 - PeX/Al/PeX systém PIPELIFE | 5 | ks | [9 empty] | I72 2 | [5 empty] | D |  | 2860030410 | 2860030410 | . . | [9 empty] | IZ | S
34 |  | 722173027 | Montáž plasthliníkového potrubia Radopress lisovaním D 26x3 | 16 | m | [9 empty] | I72 2 | [5 empty] | I |  | 722173027 | 722173027 | . . | [9 empty] | IK | S
35 | MAT | 2860030110 | RADOPRESS rúra PEX-AL-PEX 26x3mm/100m kotúč - PeX/Al/PeX systém PIPELIFE | 16 | m | [9 empty] | I72 2 | [5 empty] | D |  | 2860030110 | 2860030110 | . . | [9 empty] | IZ | S
36 | MAT | 2860030420 | RADOPRESS spojka 26 - PeX/Al/PeX systém PIPELIFE | 2 | ks | [9 empty] | I72 2 | [5 empty] | D |  | 2860030420 | 2860030420 | . . | [9 empty] | IZ | S
37 |  | 722173030 | Montáž plasthliníkového potrubia Radopress lisovaním D 32x3 | 3 | m | [9 empty] | I72 2 | [5 empty] | I |  | 722173030 | 722173030 | . . | [9 empty] | IK | S
38 | MAT | 2860030120 | RADOPRESS rúra PEX-AL-PEX 32x3mm/50m kotúč - PeX/Al/PeX systém PIPELIFE | 3 | m | [9 empty] | I72 2 | [5 empty] | D |  | 2860030120 | 2860030120 | . . | [9 empty] | IZ | S
39 | MAT | 2860030430 | RADOPRESS spojka 32 - PeX/Al/PeX systém PIPELIFE | 2 | ks | [9 empty] | I72 2 | [5 empty] | D |  | 2860030430 | 2860030430 | . . | [9 empty] | IZ | S
40 |  | 722190401 | Vyvedenie a upevnenie výpustky DN 15 | 7 | ks | [9 empty] | I72 2 | [5 empty] | I |  | 722190401 | 722190401 | . . | [9 empty] | IK | S
41 |  | 722220111 | Montáž armatúry závitovej s jedným závitom,nástenka pre výtokový ventil G 1/2 | 3 | ks | [9 empty] | I72 2 | [5 empty] | I |  | 722220111 | 722220111 | . . | [9 empty] | IK | S
42 | MAT | 5511040200 | Ventil výtokový odvodný K 270 M 1/4" | 1 | ks | [9 empty] | I72 2 | [5 empty] | D |  | 5511040200 | 5511040200 | . . | [9 empty] | IZ | S
43 | MAT | 5517401570 | Armatúry a príslušenstvo ventil vypúšťací KFE 1/2" | 2 | ks | [9 empty] | I72 2 | [5 empty] | D |  | 5517401570 | 5517401570 | . . | [9 empty] | IZ | S
44 |  | 722221015 | Montáž guľového kohúta závitového priameho pre vodu G 3/4 | 2 | ks | [9 empty] | I72 2 | [5 empty] | I |  | 722221015 | 722221015 | . . | [9 empty] | IK | S
45 | MAT | 5511870010 | Guľový uzáver pre vodu PERFECTA, 3/4", FF páčka, niklovaná mosadz OT 58 IVAR | 2 | ks | [9 empty] | I72 2 | [5 empty] | D |  | 5511870010 | 5511870010 | . . | [9 empty] | IZ | S
46 |  | 722221020 | Montáž guľového kohúta závitového priameho pre vodu G 1 | 1 | ks | [9 empty] | I72 2 | [5 empty] | I |  | 722221020 | 722221020 | . . | [9 empty] | IK | S
47 | MAT | 5511870020 | Guľový uzáver pre vodu PERFECTA, 1", FF páčka, niklovaná mosadz OT 58 IVAR | 1 | ks | [9 empty] | I72 2 | [5 empty] | D |  | 5511870020 | 5511870020 | . . | [9 empty] | IZ | S
48 |  | 722221175 | Montáž poistného ventilu závitového pre vodu G 3/4 | 1 | ks | [9 empty] | I72 2 | [5 empty] | I |  | 722221175 | 722221175 | . . | [9 empty] | IK | S
49 | MAT | 551210022000 | Ventil poistný, 3/4”x6 bar, armatúry pre uzavreté systémy, GIACOMINI | 1 | ks | [9 empty] | I72 2 | [5 empty] | D |  | 551210022000 | 551210022000 | . . | [9 empty] | IZ | S
50 |  | 722221270 | Montáž spätného ventilu závitového G 3/4 | 1 | ks | [9 empty] | I72 2 | [5 empty] | I |  | 722221270 | 722221270 | . . | [9 empty] | IK | S
51 | MAT | 5511872280 | Kontrolovateľný spätný ventil, 3/4", PN 16, mosadz "CR", disk plast IVAR | 1 | ks | [9 empty] | I72 2 | [5 empty] | D |  | 5511872280 | 5511872280 | . . | [9 empty] | IZ | S
52 |  | 722290226 | Tlaková skúška vodovodného potrubia závitového do DN 50 | 44 | m | [9 empty] | I72 2 | [5 empty] | I |  | 722290226 | 722290226 | . . | [9 empty] | IK | S
53 |  | 722290234 | Prepláchnutie a dezinfekcia vodovodného potrubia do DN 80 | 44 | m | [9 empty] | I72 2 | [5 empty] | I |  | 722290234 | 722290234 | . . | [9 empty] | IK | S
54 |  | 998722201 | Presun hmôt pre vnútorný vodovod v objektoch výšky do 6 m |  | % | [9 empty] | I72 2 | [5 empty] | I |  | 998722201 | 998722201 | . . | [9 empty] | IK | S
722 - Vnútorný vodovod spolu:
725 - Zariaďovacie predmety
55 |  | 725119305 | Montáž záchodovej misy kombinovanej | 1 | sub | [9 empty] | I72 5 | [5 empty] | I |  | 725119305 | 725119305 | . . | [9 empty] | IK | S
56 | MAT | 6420134050 | Klozet závesný OLYMP NEW, 360x530x400 mm, keramika, biela | 1 | ks | [9 empty] | I72 5 | [5 empty] | D |  | 6420134050 | 6420134050 | . . | [9 empty] | IZ | S
57 |  | 725119306 | Montáž zariadenia záchoda, príplatok za použitie silikónového tmelu | 1 | ks | [9 empty] | I72 5 | [5 empty] | I |  | 725119306 | 725119306 | . . | [9 empty] | IK | S
58 |  | 725119701 | Montáž predstenového systému záchodov do masívnej murovanej konštrukcie (napr.GEBERIT, AlcaPlast) | 1 | súb. | [9 empty] | I72 5 | [5 empty] | I |  | 725119701 | 725119701 | . . | [9 empty] | IK | S
59 | MAT | 5513005457 | Duofix pre WC s variabilnou výškou UP320 1.138x 187x 452 obj.č. 111.396.00.5 GEBERIT | 1 | ks | [9 empty] | I72 5 | [5 empty] | D |  | 5513005457 | 5513005457 | . . | [9 empty] | IZ | S
60 | MAT | 5513005487 | Ovládacie tlačidlo Sigma50 pre individuálnu úpravu 295x175x45, zinková tlaková zliatina, GEBERIT | 1 | ks | [9 empty] | I72 5 | [5 empty] | D |  | 5513005487 | 5513005487 | . . | [9 empty] | IZ | S
61 |  | 725219201 | Montáž umývadla bez výtokovej armatúry z bieleho diturvitu so zápachovou uzávierkou na konzoly | 1 | sub | [9 empty] | I72 5 | [5 empty] | I |  | 725219201 | 725219201 | . . | [9 empty] | IK | S
62 | MAT | 6420135210 | Umývadlo CUBITO-55 biela, obj.č.8104220001041 | 1 | ks | [9 empty] | I72 5 | [5 empty] | D |  | 6420135210 | 6420135210 | . . | [9 empty] | IZ | S
63 |  | 725329103 | Montáž kuchynských drezov dvojitých, s dvoma drezmi, alebo okapovým drezom s rozmerom 1110 x 510, bez výtok. armatúr | 1 | súb. | [9 empty] | I72 5 | [5 empty] | I |  | 725329103 | 725329103 | . . | [9 empty] | IK | S
64 | MAT | 5523152500 | Kuchynský drez Alveus do dosky ELEGANT 70 nerez dekor 1110x510-190,2xQ +.sifón | 1 | ks | [9 empty] | I72 5 | [5 empty] | D |  | 5523152500 | 5523152500 | . . | [9 empty] | IZ | S
65 |  | 725539105 | Montáž elektrického zásobníka akumulačného stojatého do 200 L | 1 | súb. | [9 empty] | I72 5 | [5 empty] | I |  | 725539105 | 725539105 | . . | [9 empty] | IK | S
66 | MAT | 541320005800 | Ohrievač vody EOV 200 elektrický tlakový závesný zvislý akumulačný, objem 200 l, TATRAMAT | 1 | ks | [9 empty] | I72 5 | [5 empty] | D |  | 541320005800 | 541320005800 | . . | [9 empty] | IZ | S
67 |  | 725819401 | Montáž ventilu rohového s pripojovacou rúrkou G 1/2 | 5 | sub | [9 empty] | I72 5 | [5 empty] | I |  | 725819401 | 725819401 | . . | [9 empty] | IK | S
68 | MAT | 5517534500 | Rohový guľový ventil EKO, chróm 1/2"-1/2", kod 1482120, VALVEX | 5 | ks | [9 empty] | I72 5 | [5 empty] | D |  | 5517534500 | 5517534500 | . . | [9 empty] | IZ | S
69 |  | 725829206 | Montáž batérie umývadlovej a drezovej stojankovej s mechanickým ovládaním odpadového ventilu | 2 | ks | [9 empty] | I72 5 | [5 empty] | I |  | 725829206 | 725829206 | . . | [9 empty] | IK | S
70 | MAT | 5513006570 | Drezová batéria stojacia TIGO, obj.č.3511810040001 | 1 | ks | [9 empty] | I72 5 | [5 empty] | D |  | 5513006570 | 5513006570 | . . | [9 empty] | IZ | S
71 | MAT | 5514360800 | Umývadlová batéria sodtokovou súpravou | 1 | ks | [9 empty] | I72 5 | [5 empty] | D |  | 5514360800 | 5514360800 | . . | [9 empty] | IZ | S
72 |  | 725849201 | Montáž batérie sprchovej nástennej pákovej, klasickej | 1 | ks | [9 empty] | I72 5 | [5 empty] | I |  | 725849201 | 725849201 | . . | [9 empty] | IK | S
73 | MAT | 551450002900 | Batéria sprchová podomietková páková Lyra, priemer 150 mm, bez sprchovej sady, chróm, JIKA | 1 | ks | [9 empty] | I72 5 | [5 empty] | D |  | 551450002900 | 551450002900 | . . | [9 empty] | IZ | S
74 | MAT | 552260002100 | Sprchová sada CUBITO, 1000x200x100 mm, pochrómovaný plast, JIKA | 1 | ks | [9 empty] | I72 5 | [5 empty] | D |  | 552260002100 | 552260002100 | . . | [9 empty] | IZ | S
75 |  | 725869301 | Montáž zápachovej uzávierky pre zariaďovacie predmety, umývadlovej do D 40 | 1 | ks | [9 empty] | I72 5 | [5 empty] | I |  | 725869301 | 725869301 | . . | [9 empty] | IK | S
76 | MAT | 551620005800 | Zápachová uzávierka kolenová pre umývadlá a bidety, d 40 mm, G 1 1/4", vodorovný odtok, alpská biela, plast, GEBERIT | 1 | ks | [9 empty] | I72 5 | [5 empty] | D |  | 551620005800 | 551620005800 | . . | [9 empty] | IZ | S
77 |  | 725869310 | Montáž zápachovej uzávierky pre zariaďovacie predmety, drezovej do D 40 (pre jeden drez) | 1 | ks | [9 empty] | I72 5 | [5 empty] | I |  | 725869310 | 725869310 | . . | [9 empty] | IK | S
78 | MAT | 551620007200 | Zápachová uzávierka kolenová pre jednodielne drezy, d 40 mm, G 1 1/2", vodorovný odtok, úsporný, s uhlovou hadicovou prípojkou, plast, GEBERIT | 1 | ks | [9 empty] | I72 5 | [5 empty] | D |  | 551620007200 | 551620007200 | . . | [9 empty] | IZ | S
79 |  | 725989101 | Montáž dvierok kovových lakovaných | 2 | ks | [9 empty] | I72 5 | [5 empty] | I |  | 725989101 | 725989101 | . . | [9 empty] | IK | S
80 | MAT | 5516757400 | Dvierka krycie 30x30 cm nerezové | 2 | ks | [9 empty] | I72 5 | [5 empty] | D |  | 5516757400 | 5516757400 | . . | [9 empty] | IZ | S
81 |  | 998725201 | Presun hmôt pre zariaďovacie predmety v objektoch výšky do 6 m |  | % | [9 empty] | I72 5 | [5 empty] | I |  | 998725201 | 998725201 | . . | [9 empty] | IK | S
725 - Zariaďovacie predmety spolu:
72 - ZDRAVOTNO - TECHNICKÉ INŠTALÁCIE spolu:
76 - KONŠTRUKCIE
767 - Konštrukcie doplnk. kovové stavebné
82 |  | 767871110 | Montáž podperných konštrukcií pre vedenie | 1 | kpl | [9 empty] | I76 7 | [5 empty] | I |  | 767871110 | 767871110 | . . | [9 empty] | IK | S
83 | MAT | 55301000011 | Podperný a závesný systém pre potrubie, závitové tyče, objímky pre uchytenie potrubí, spojovací a montážny materiál | 1 | kpl | [9 empty] | I76 7 | [5 empty] | D |  | 55301000011 | 55301000011 | . . | [9 empty] | IZ | S
84 |  | 998767203 | Presun hmôt pre kovové stavebné doplnkové konštrukcie v objektoch výšky nad 12 do 24 m |  | % | [9 empty] | I76 7 | [5 empty] | I |  | 998767203 | 998767203 | . . | [9 empty] | IK | S
767 - Konštrukcie doplnk. kovové stavebné spolu:
76 - KONŠTRUKCIE spolu:
PRÁCE A DODÁVKY PSV spolu:
Rozpočet celkom:

## Prehlad_1_3
Odberateľ: |  |  |  | Spracoval: Ing. Jozef Janík | [20 empty] | V module | Hlavička1 | Mena | Hlavička2 | Obdobie
Projektant: |  |  |  | JKSO : | [20 empty] | Rozpočet | Prehľad rozpočtových nákladov v | EUR
Dodávateľ: |  |  |  | Dátum: 13.05.2021 | [20 empty] | Čerpanie | Súpis vykonaných prác a dodávok v | EUR | za obdobie | Mesiac 2011
[25 empty] | VK | Prehľad kalkulovaných nákladov v | EUR
Stavba : GARAZ HASIČSKEJ TECHNIKY V OBCI ROVINKA | [24 empty] | VF | Súpis vykonaných prác a dodávok v | EUR | za obdobie | Mesiac 2011
Objekt : SO 01 Garáž hasičskej techniky v obci Rovinka | [33 empty] | Označenie konrétnych typov materiálov, výrobkov a konštrukcií, ktoré uchádzač navrhuje a v položkách, kde je to uplatniteľné aj výrobné označenia stavebných materiálov, výrobkov a konštrukcií uchádzača v položkách, kde je to uplatniteľné
Časť : SO 01 - 2 Vykurovanie
Ing. Jozef Janík - JANSS |  |  | Prehľad rozpočtových nákladov v EUR
Por. | Kód | Kód položky | Popis položky, stavebného dielu, remesla, | Množstvo | Merná | Jednotková | Konštrukcie | Špecifikovaný | Spolu | Hmotnosť v tonách |  | Suť v tonách |  | DPH | Pozícia | Množstvo | Množstvo | Množstvo | Vyňatý | Vysoká sadzba | Typ | Nh | X | Y | Klasifikácia | Katalógové | Typ | AC | AD | Jedn. cena | Index JC | Množstvo | Index mn. |  | Zaradenie | Lev0
číslo | cen. |  | výkaz-výmer | výmera | jednotka | cena | a práce | materiál |  | Jednotková | Spolu | Jednotková | Spolu | % |  | rozpočtované | od začiatku | dodatok | z režimu stavba | DPH ( materiál ) | položky |  |  |  | produkcie | číslo | ceny | [7 empty] | pre KL | pozícia
PRÁCE A DODÁVKY PSV
71 - IZOLÁCIE
713 - Izolácie tepelné
1 |  | 713482121 | Montáž trubíc z PE, hr.15-20 mm,vnút.priemer do 38 | 28 | m | [9 empty] | I71 3 | [5 empty] | I |  | 713482121 | 713482121 | . . | [9 empty] | IK | S
2 | MAT | 2837741542 | Tubolit DG 22 x 20 izolácia-trubica AZ FLEX Armacell | 29.4 | m | [9 empty] | I71 3 | [5 empty] | D |  | 2837741542 | 2837741542 | . . | [9 empty] | IZ | S
3 |  | 713482131 | Montáž trubíc z PE, hr.30 mm,vnút.priemer do 38 | 44 | m | [9 empty] | I71 3 | [5 empty] | I |  | 713482131 | 713482131 | . . | [9 empty] | IK | S
4 | MAT | 2837741558 | Tubolit DG 28 x 30 izolácia-trubica AZ FLEX Armacell | 46.2 | m | [9 empty] | I71 3 | [5 empty] | D |  | 2837741558 | 2837741558 | . . | [9 empty] | IZ | S
5 | MAT | 63141525201 | Izolácia kolien, redukcií | 1 | kpl | [9 empty] | I71 3 | [5 empty] | D |  | 63141525201 | 63141525201 | . . | [9 empty] | IZ | S
6 |  | 998713201 | Presun hmôt pre izolácie tepelné v objektoch výšky do 6 m |  | % | [9 empty] | I71 3 | [5 empty] | I |  | 998713201 | 998713201 | . . | [9 empty] | IK | S
713 - Izolácie tepelné spolu:
71 - IZOLÁCIE spolu:
72 - ZDRAVOTNO - TECHNICKÉ INŠTALÁCIE
724 - Strojné vybavenie
7 |  | 724399101 | Montáž úpavovne TÚV typ 01 | 1 | súb. | [9 empty] | I72 4 | [5 empty] | I |  | 724399101 | 724399101 | . . | [9 empty] | IK | S
8 | MAT | 436320007466 | Magnetická úprava vody, 3/4"x3/4", IVAR | 1 | ks | [9 empty] | I72 4 | [5 empty] | D |  | 436320007466 | 436320007466 | . . | [9 empty] | IZ | S
9 |  | 998724201 | Presun hmôt pre strojné vybavenie v objektoch výšky do 6 m |  | % | [9 empty] | I72 4 | [5 empty] | I |  | 998724201 | 998724201 | . . | [9 empty] | IK | S
724 - Strojné vybavenie spolu:
72 - ZDRAVOTNO - TECHNICKÉ INŠTALÁCIE spolu:
73 - ÚSTREDNE VYKUROVANIE
731 - Kotolne
10 |  | 731251003 | Montáž kotla oceľového elektrického 11-18 kW | 1 | ks | [9 empty] | I73 1 | [5 empty] | I |  | 731251003 | 731251003 | . . | [9 empty] | IK | S
11 | MAT | 484140001400 | Elektrokotol nástenný s moduláciou výkonu THERM EL 15, výkon 15 kW s expanznou nádobou 7 l, vxšxhĺ 805x475x235 mm, THERMONA | 1 | ks | [9 empty] | I73 1 | [5 empty] | D |  | 484140001400 | 484140001400 | . . | [9 empty] | IZ | S
12 |  | 998731201 | Presun hmôt pre kotolne umiestnené vo výške (hĺbke) do 6 m |  | % | [9 empty] | I73 1 | [5 empty] | I |  | 998731201 | 998731201 | . . | [9 empty] | IK | S
731 - Kotolne spolu:
732 - Strojovne
13 |  | 732331030 | Montáž expanznej nádoby tlak 6 barov s membránou 12l | 1 | ks | [9 empty] | I73 2 | [5 empty] | I |  | 732331030 | 732331030 | . . | [9 empty] | IK | S
14 | MAT | 484630006100 | Nádoba expanzná s membránou typ NG 12 l, D 280 mm, v 295 mm, pripojenie R 3/4", 6/1,5 bar, šedá, REFLEX | 1 | ks | [9 empty] | I73 2 | [5 empty] | D |  | 484630006100 | 484630006100 | . . | [9 empty] | IZ | S
15 |  | 998732201 | Presun hmôt pre strojovne v objektoch výšky do 6 m |  | % | [9 empty] | I73 2 | [5 empty] | I |  | 998732201 | 998732201 | . . | [9 empty] | IK | S
732 - Strojovne spolu:
733 - Rozvod potrubia
16 |  | 733167300 | Montáž plasthliníkového potrubia Radopress lisovaním D 16x2 | 20 | m | [9 empty] | I73 3 | [5 empty] | I |  | 733167300 | 733167300 | . . | [9 empty] | IK | S
17 | MAT | 2860030080 | RADOPRESS rúra PEX-AL-PEX 16x2mm/200m kotúč - PeX/Al/PeX systém PIPELIFE | 20 | m | [9 empty] | I73 3 | [5 empty] | D |  | 2860030080 | 2860030080 | . . | [9 empty] | IZ | S
18 | MAT | 2860030390 | RADOPRESS spojka 16 - PeX/Al/PeX systém PIPELIFE | 20 | ks | [9 empty] | I73 3 | [5 empty] | D |  | 2860030390 | 2860030390 | . . | [9 empty] | IZ | S
19 |  | 733167306 | Montáž plasthliníkového potrubia Radopress lisovaním D 20x2 | 28 | m | [9 empty] | I73 3 | [5 empty] | I |  | 733167306 | 733167306 | . . | [9 empty] | IK | S
20 | MAT | 286210003900 | Rúra plasthliníková RADOPRESS D 20x2 mm/100 m kotúč, PeX-Al-PeX systém, PIPELIFE | 28 | m | [9 empty] | I73 3 | [5 empty] | D |  | 286210003900 | 286210003900 | . . | [9 empty] | IZ | S
21 | MAT | 286220040000 | Spojka RADOPRESS D 20 mm, PeX-Al-PeX systém, PIPELIFE | 28 | ks | [9 empty] | I73 3 | [5 empty] | D |  | 286220040000 | 286220040000 | . . | [9 empty] | IZ | S
22 |  | 733167309 | Montáž plasthliníkového potrubia Radopress lisovaním D 26x3 | 44 | m | [9 empty] | I73 3 | [5 empty] | I |  | 733167309 | 733167309 | . . | [9 empty] | IK | S
23 | MAT | 286210004000 | Rúra plasthliníková RADOPRESS D 26x3 mm/100 m kotúč, PeX-Al-PeX systém, PIPELIFE | 44 | m | [9 empty] | I73 3 | [5 empty] | D |  | 286210004000 | 286210004000 | . . | [9 empty] | IZ | S
24 | MAT | 286220040100 | Spojka RADOPRESS D 26 mm, PeX-Al-PeX systém, PIPELIFE | 44 | ks | [9 empty] | I73 3 | [5 empty] | D |  | 286220040100 | 286220040100 | . . | [9 empty] | IZ | S
25 |  | 733191301 | Tlaková skúška plastového potrubia do 32 mm | 92 | m | [9 empty] | I73 3 | [5 empty] | I |  | 733191301 | 733191301 | . . | [9 empty] | IK | S
26 |  | 998733201 | Presun hmôt pre rozvody potrubia v objektoch výšky do 6 m |  | % | [9 empty] | I73 3 | [5 empty] | I |  | 998733201 | 998733201 | . . | [9 empty] | IK | S
733 - Rozvod potrubia spolu:
734 - Armatúry
27 |  | 734209101 | Montáž závitovej armatúry s 1 závitom do G 1/2 | 12 | ks | [9 empty] | I73 4 | [5 empty] | I |  | 734209101 | 734209101 | . . | [9 empty] | IK | S
28 | MAT | 1726200 | Hlavica termostat. M28x1,5, bez polohy"0",8-25°C teplotný rozsah, s kvapalinovým snímačom,nastaviteľná protimrazová ochrana pri cca 8°C | 8 | ks | [9 empty] | I73 4 | [5 empty] | D |  | 1726200 | 1726200 | . . | [9 empty] | IZ | S
29 | MAT | 5517401570 | Armatúry a príslušenstvo ventil vypúšťací KFE 1/2" | 2 | ks | [9 empty] | I73 4 | [5 empty] | D |  | 5517401570 | 5517401570 | . . | [9 empty] | IZ | S
30 | MAT | 5517527200 | Automatický odvzdušňovací ventil (kompletný), niklovaný 1/2", kód 4700361, VALVEX | 2 | ks | [9 empty] | I73 4 | [5 empty] | D |  | 5517527200 | 5517527200 | . . | [9 empty] | IZ | S
31 |  | 734211122 | Ventil odvzdušňovací závitový vykurovacích telies K 1172 do G 3/8 | 8 | ks | [9 empty] | I73 4 | [5 empty] | I |  | 734211122 | 734211122 | . . | [9 empty] | IK | S
32 |  | 734229141 | Montáž ventilu jednorúrkovej horizontálnej sústavy so zmesovačom jednobodové pripoj. | 8 | ks | [9 empty] | I73 4 | [5 empty] | I |  | 734229141 | 734229141 | . . | [9 empty] | IK | S
33 | MAT | 1396601 | 3000-RL5 Diel pripájací s prednastav., priamy pre 2-rúrk. sústavy, obojstr. vypúšť./napúšť. uzatvár., pripoj. G 3/4, vonk. G 3/4 s kuž. tesnením, HERZ | 8 | ks | [9 empty] | I73 4 | [5 empty] | D |  | 1396601 | 1396601 | . . | [9 empty] | IZ | S
34 |  | 734240005 | Montáž spätnej klapky závitovej G 3/4 | 1 | ks | [9 empty] | I73 4 | [5 empty] | I |  | 734240005 | 734240005 | . . | [9 empty] | IK | S
35 | MAT | 551190001800 | Spätná klapka vodorovná Clapet, 3/4", tesnenie kov-kov, mosadz, IVAR | 1 | ks | [9 empty] | I73 4 | [5 empty] | D |  | 551190001800 | 551190001800 | . . | [9 empty] | IZ | S
36 |  | 734291330 | Montáž filtra závitového G 3/4 | 1 | ks | [9 empty] | I73 4 | [5 empty] | I |  | 734291330 | 734291330 | . . | [9 empty] | IK | S
37 | MAT | 422010003000 | Filter závitový, 3/4", PN 20, mosadz OT 58, IVAR | 1 | ks | [9 empty] | I73 4 | [5 empty] | D |  | 422010003000 | 422010003000 | . . | [9 empty] | IZ | S
38 |  | 734315005 | Montáž oceľového guľového kohúta na horúcu vodu obojstranne závitového DN 20 | 5 | ks | [9 empty] | I73 4 | [5 empty] | I |  | 734315005 | 734315005 | . . | [9 empty] | IK | S
39 | MAT | 1211702 | HERZ Kohút guľový 2-cestný regulačný s ovládacou pákou DN 20, PN 40 | 5 | ks | [9 empty] | I73 4 | [5 empty] | D |  | 1211702 | 1211702 | . . | [9 empty] | IZ | S
40 |  | 998734201 | Presun hmôt pre armatúry v objektoch výšky do 6 m |  | % | [9 empty] | I73 4 | [5 empty] | I |  | 998734201 | 998734201 | . . | [9 empty] | IK | S
734 - Armatúry spolu:
735 - Vykurovacie telesá
41 |  | 735154040 | Montáž vykurovacieho telesa panelového jednoradového 600 mm/ dĺžky 400-600 mm | 1 | ks | [9 empty] | I73 5 | [5 empty] | I |  | 735154040 | 735154040 | . . | [9 empty] | IK | S
42 | MAT | 1133142013mm | Oceľové panelové radiátory KORAD 11VK 600x400, s pripojením vpravo/vľavo, s 1 panelom a 1 konvektorom | 1 | ks | [9 empty] | I73 5 | [5 empty] | D |  | 1133142013mm | 1133142013mm | . . | [9 empty] | IZ | S
43 |  | 735154142 | Montáž vykurovacieho telesa panelového dvojradového výšky 600 mm/ dĺžky 1000-1200 mm | 5 | ks | [9 empty] | I73 5 | [5 empty] | I |  | 735154142 | 735154142 | . . | [9 empty] | IK | S
44 | MAT | 2236112013 | Oceľové panelové radiátory KORAD 22VK 600x1100, s pripojením vpravo/vľavo, s 2 panelmi a 2 konvektormi | 5 | ks | [9 empty] | I73 5 | [5 empty] | D |  | 2236112013 | 2236112013 | . . | [9 empty] | IZ | S
45 |  | 735154143 | Montáž vykurovacieho telesa panelového dvojradového výšky 600 mm/ dĺžky 1400-1800 mm | 1 | ks | [9 empty] | I73 5 | [5 empty] | I |  | 735154143 | 735154143 | . . | [9 empty] | IK | S
46 | MAT | 2236142013 | Oceľové panelové radiátory KORAD 22VK 600x1400, s pripojením vpravo/vľavo, s 2 panelmi a 2 konvektormi | 1 | ks | [9 empty] | I73 5 | [5 empty] | D |  | 2236142013 | 2236142013 | . . | [9 empty] | IZ | S
47 |  | 735158120 | Vykurovacie telesá panelové, tlaková skúška telesa vodou U. S. Steel Košice dvojradového | 8 | ks | [9 empty] | I73 5 | [5 empty] | I |  | 735158120 | 735158120 | . . | [9 empty] | IK | S
48 |  | 735162120 | Montáž vykurovacieho telesa rúrkového výšky 900 mm | 1 | ks | [9 empty] | I73 5 | [5 empty] | I |  | 735162120 | 735162120 | . . | [9 empty] | IK | S
49 | MAT | 484520000200 | Teleso vykurovacie rebríkové oceľové KORALUX LINEAR CLASSIC KLC, lxvxhĺ 450x900x30 mm, pripojenie G 1/2" vnútorné, KORADO | 1 | ks | [9 empty] | I73 5 | [5 empty] | D |  | 484520000200 | 484520000200 | . . | [9 empty] | IZ | S
50 |  | 998735201 | Presun hmôt pre vykurovacie telesá v objektoch výšky do 6 m |  | % | [9 empty] | I73 5 | [5 empty] | I |  | 998735201 | 998735201 | . . | [9 empty] | IK | S
735 - Vykurovacie telesá spolu:
73 - ÚSTREDNE VYKUROVANIE spolu:
76 - KONŠTRUKCIE
767 - Konštrukcie doplnk. kovové stavebné
51 |  | 767871110 | Montáž podperných konštrukcií pre vedenie | 1 | kpl | [9 empty] | I76 7 | [5 empty] | I |  | 767871110 | 767871110 | . . | [9 empty] | IK | S
52 | MAT | 55301000011 | Podperný a závesný systém pre potrubie, závitové tyče, objímky pre uchytenie potrubí, spojovací a montážny materiál | 1 | kpl | [9 empty] | I76 7 | [5 empty] | D |  | 55301000011 | 55301000011 | . . | [9 empty] | IZ | S
53 |  | 998767203 | Presun hmôt pre kovové stavebné doplnkové konštrukcie v objektoch výšky nad 12 do 24 m |  | % | [9 empty] | I76 7 | [5 empty] | I |  | 998767203 | 998767203 | . . | [9 empty] | IK | S
767 - Konštrukcie doplnk. kovové stavebné spolu:
76 - KONŠTRUKCIE spolu:
PRÁCE A DODÁVKY PSV spolu:
OSTATNÉ
54 |  | HZS000111 | Vykurovacia skúška | 72 | hod | [9 empty] | U | [5 empty] | U |  | HZS000111 | HZS000111 | . . | [9 empty] | U | S
55 |  | HZS000112 | Vyregulovanie systému | 30 | hod | [9 empty] | U | [5 empty] | U |  | HZS000112 | HZS000112 | . . | [9 empty] | U | S
OSTATNÉ spolu:
Rozpočet celkom:

## Prehlad_1_1
Odberateľ: |  |  |  | Spracoval: Ing. Jozef Janík | [20 empty] | V module | Hlavička1 | Mena | Hlavička2 | Obdobie
Projektant: |  |  |  | JKSO : | [20 empty] | Rozpočet | Prehľad rozpočtových nákladov v | EUR
Dodávateľ: |  |  |  | Dátum: 13.05.2021 | [20 empty] | Čerpanie | Súpis vykonaných prác a dodávok v | EUR | za obdobie | Mesiac 2011
[25 empty] | VK | Prehľad kalkulovaných nákladov v | EUR
Stavba : GARAZ HASIČSKEJ TECHNIKY V OBCI ROVINKA | [24 empty] | VF | Súpis vykonaných prác a dodávok v | EUR | za obdobie | Mesiac 2011 |  |  |  |  | Označenie konrétnych typov materiálov, výrobkov a konštrukcií, ktoré uchádzač navrhuje a v položkách, kde je to uplatniteľné aj výrobné označenia stavebných materiálov, výrobkov a konštrukcií uchádzača v položkách, kde je to uplatniteľné
Objekt : SO 01 Garáž hasičskej techniky v obci Rovinka
Časť : SO 01 - 1 Stavebná časť
Ing. Jozef Janík - JANSS |  |  | Prehľad rozpočtových nákladov v EUR
Por. | Kód | Kód položky | Popis položky, stavebného dielu, remesla, | Množstvo | Merná | Jednotková | Konštrukcie | Špecifikovaný | Spolu | Hmotnosť v tonách |  | Suť v tonách |  | DPH | Pozícia | Množstvo | Množstvo | Množstvo | Vyňatý | Vysoká sadzba | Typ | Nh | X | Y | Klasifikácia | Katalógové | Typ | AC | AD | Jedn. cena | Index JC | Množstvo | Index mn. |  | Zaradenie | Lev0
číslo | cen. |  | výkaz-výmer | výmera | jednotka | cena | a práce | materiál |  | Jednotková | Spolu | Jednotková | Spolu | % |  | rozpočtované | od začiatku | dodatok | z režimu stavba | DPH ( materiál ) | položky |  |  |  | produkcie | číslo | ceny | [7 empty] | pre KL | pozícia
PRÁCE A DODÁVKY HSV
1 - ZEMNE PRÁCE
1 | 001 | 122201101 | Odkopávky a prekopávky nezapaž. v horn. tr. 3 do 100 m3 | 74.48 | m3 | [9 empty] | E1 | [5 empty] | E |  | 122201101 | 122201101 | 45.11.21 | [9 empty] | EK | S
2 | 272 | 133201109 | Príplatok za lepivosť horniny tr.3 | 74.48 | m3 | [9 empty] | E1 | [5 empty] | E |  | 133201109 | 133201109 | 45.11.21 | [9 empty] | EK | S
3 | 272 | 132201201 | Hĺbenie rýh šírka do 2 m v horn. tr. 3 do 100 m3 | 31.585 | m3 | [9 empty] | E1 | [5 empty] | E |  | 132201201 | 132201201 | 45.11.24 | [9 empty] | EK | S
4 | 272 | 132201209 | Príplatok za lepivosť horniny tr.3 v rýhach š. do 200 cm | 31.585 | m3 | [9 empty] | E1 | [5 empty] | E |  | 132201209 | 132201209 | 45.11.24 | [9 empty] | EK | S
5 | 253 | 162607119 | Príplatok ZKD 1000 m | 106.065 | m3 | [9 empty] | E1 | [5 empty] | E |  | 162607119 | 162607119 | 45.21.22 | [9 empty] | EK | S
6 | 272 | 162701101 | Vodorovné premiestnenie výkopu do 6000 m horn. tr. 1-4 | 106.065 | m3 | [9 empty] | E1 | [5 empty] | E |  | 16270-1101 | 162701101 | 45.11.24 | [9 empty] | EK | S
7 | 272 | 167101101 | Nakladanie výkopku do 100 m3 v horn. tr. 1-4 | 106.065 | m3 | [9 empty] | E1 | [5 empty] | E |  | 167101101 | 167101101 | 45.11.21 | [9 empty] | EK | S
8 | 272 | 171201201 | Uloženie sypaniny na skládku | 106.065 | m3 | [9 empty] | E1 | [5 empty] | E |  | 171201201 | 171201201 | 45.11.24 | [9 empty] | EK | S
9 | 001 | 171209002 | Poplatok za skladovanie - zemina kamenivo ( 17 05 ) zabezpečuje investor | 106.065 | m3 | [9 empty] | E1 | [5 empty] | E |  | 171201203 | 171209002 | 45.11.24 | [9 empty] | EK | S
1 - ZEMNE PRÁCE spolu:
2 - ZÁKLADY
10 | 002 | 212531111 | Výplň trativodov kamenivom hrubým drveným 16-63 mm | 14 | m3 | [9 empty] | E2 | [5 empty] | E |  | 21253-1111 | 212531111 | 45.11.21 | [9 empty] | EK | S
11 | 002 | 212756116 | Trativody z drenážnych rúrok plastových flexibilných D 160 mm bez lôžka | 54 | m | [9 empty] | E2 | [5 empty] | E |  | 21275-6116 | 212756116 | 45.25.21 | [9 empty] | EK | S
12 | 211 | 212972113 | Opláštenie filtračnou textíliou drenážnych rúr DN 160 | 56 | m | [9 empty] | E2 | [5 empty] | E |  | 21297-2113 | 212972113 | 45.21.21 | [9 empty] | EK | S
13 | 001 | 215901101 | Zhutnenie podložia z hor. súdr. do 92%PS a nesúdr. Id do 0,8 | 196 | m2 | [9 empty] | E2 | [5 empty] | E |  | 215901101 | 215901101 | 45.11.21 | [9 empty] | EK | S
14 | 002 | 271531111 | Vankúš pod základy z kameniva hrubého drveného 16-63 mm | 41.419 | m3 | [9 empty] | E2 | [5 empty] | E |  | 271531111 | 271531111 | 45.25.21 | [9 empty] | EK | S
15 | 002 | 271571111 | Vankúš pod základy zo štrkopiesku triedeného | 20.709 | m3 | [9 empty] | E2 | [5 empty] | E |  | 271571111 | 271571111 | 45.25.21 | [9 empty] | EK | S
16 | 011 | 273351215 | Debnenie základových dosiek zhotovenie | 9 | m2 | [9 empty] | E2 | [5 empty] | E |  | 273351215 | 273351215 | 45.25.32 | [9 empty] | EK | S
17 | 011 | 273351216 | Debnenie základových dosiek odstránenie | 9 | m2 | [9 empty] | E2 | [5 empty] | E |  | 273351216 | 273351216 | 45.25.32 | [9 empty] | EK | S
18 | 312 | 274315222 | Základové pásy z betónu prostého tr. C 8/10 - podkladový betón | 4.08 | m3 | [9 empty] | E2 | [5 empty] | E |  | 27431-5222 | 274315222 | 45.25.32 | [9 empty] | EK | S
19 | 011 | 274321411 | Základové pásy zo železobetónu tr. C25/30 | 20.09 | m3 | [9 empty] | E2 | [5 empty] | E |  | 274321411 | 274321411 | 45.25.32 | [9 empty] | EK | S
20 | 011 | 274351215 | Debnenie základových pásov zhotovenie | 80.36 | m2 | [9 empty] | E2 | [5 empty] | E |  | 274351215 | 274351215 | 45.25.32 | [9 empty] | EK | S
21 | 011 | 274351216 | Debnenie základových pásov odstránenie | 80.36 | m2 | [9 empty] | E2 | [5 empty] | E |  | 274351216 | 274351216 | 45.25.32 | [9 empty] | EK | S
22 | 011 | 274361821 | Výstuž základových pásov BSt 500 (10505) | 1.14 | t | [9 empty] | E2 | [5 empty] | E |  | 274361821 | 274361821 | 45.25.32 | [9 empty] | EK | S
2 - ZÁKLADY spolu:
3 - ZVISLÉ A KOMPLETNÉ KONŠTRUKCIE
23 | 011 | 311231512 | Murivo nosné z tehál POROTHERM 30 P+D P15 MVC 2,5 | 45.802 | m3 | [9 empty] | E3 | [5 empty] | E |  | 311231512 | 311231512 | 45.25.50 | [9 empty] | EK | S
24 | 011 | 317161130 | Preklady keramické POROTHERM 238/70/1000 mm | 6 | kus | [9 empty] | E3 | [5 empty] | E |  | 317161130 | 317161130 | 45.25.50 | [9 empty] | EK | S
25 | 011 | 317161131 | Preklady keramické POROTHERM 238/70/1250 mm | 2 | kus | [9 empty] | E3 | [5 empty] | E |  | 317161131 | 317161131 | 45.25.50 | [9 empty] | EK | S
26 | 011 | 317161134 | Preklady keramické POROTHERM 238/70/2000 mm O 02 | 12 | kus | [9 empty] | E3 | [5 empty] | E |  | 31716-1134 | 317161134 | 45.25.50 | [9 empty] | EK | S
27 | 016 | 331328716 | Konštrukcie stĺpov hran. aj obl. zo železobet. C25/30 | 2.741 | m3 | [9 empty] | E3 | [5 empty] | E |  | 331328716 | 331328716 | 45.21.51 | [9 empty] | EK | S
28 | 011 | 331351103 | Debnenie stĺpov prierezu 4-uholníka drev. tradičné zhotovenie | 7.013 | m2 | [9 empty] | E3 | [5 empty] | E |  | 331351103 | 331351103 | 45.25.32 | [9 empty] | EK | S
29 | 011 | 331351104 | Debnenie stĺpov prierezu 4-uholníka drev. tradičné odstránenie | 7.013 | m2 | [9 empty] | E3 | [5 empty] | E |  | 331351104 | 331351104 | 45.25.32 | [9 empty] | EK | S
30 | 011 | 331361821 | Výstuž stĺpov hranatých BSt 500 (10505) | 0.334 | t | [9 empty] | E3 | [5 empty] | E |  | 331361821 | 331361821 | 45.25.32 | [9 empty] | EK | S
31 | 011 | 342243110 | Priečky POROTHERM P8 hr. 140mm 14X50X23,8 P+D | 45.63 | m2 | [9 empty] | E3 | [5 empty] | E |  | 34224-3110 | 342243110 | 45.25.50 | [9 empty] | EK | S
3 - ZVISLÉ A KOMPLETNÉ KONŠTRUKCIE spolu:
4 - VODOROVNÉ KONŠTRUKCIE
32 | 012 | 411133904R | Montáž strop. panelov z predpät. betónu FERROBETON FF 320 výš. do 18 m 5-7 t | 10 | kus | [9 empty] | E4 | [5 empty] | E |  | 411133904 | 411133904R | 45.21.72 | [9 empty] | EK | S
33 | MAT | 593468360R | Doska stropná predpätá Ferrobeton FF320/C - 7,20 L=12,3m | 123 | m | [9 empty] | E4 | [5 empty] | D |  | 593468360 | 593468360R | 26.61.12 | [9 empty] | EZ | S
34 | 011 | 413321515 | Nosníky zo železobetónu tr. C20/25 | 2.25 | m3 | [9 empty] | E4 | [5 empty] | E |  | 41332-1515 | 413321515 | . . | [9 empty] | EK | S
35 | 011 | 413351107 | Debnenie nosníkov bez podpernej konštrukcie zhotovenie | 26.35 | m2 | [9 empty] | E4 | [5 empty] | E |  | 413351107 | 413351107 | 45.25.32 | [9 empty] | EK | S
36 | 011 | 413351108 | Debnenie nosníkov bez podpernej konštrukcie odstránenie | 26.35 | m2 | [9 empty] | E4 | [5 empty] | E |  | 413351108 | 413351108 | 45.25.32 | [9 empty] | EK | S
37 | 011 | 413351211 | Podperná konštr. nosníkov pre zaťaženie do 5 kPa zhotovenie | 40.95 | m2 | [9 empty] | E4 | [5 empty] | E |  | 413351211 | 413351211 | 45.25.32 | [9 empty] | EK | S
38 | 011 | 413351212 | Podperná konštr. nosníkov pre zaťaženie do 5 kPa odstránenie | 40.95 | m2 | [9 empty] | E4 | [5 empty] | E |  | 413351212 | 413351212 | 45.25.32 | [9 empty] | EK | S
39 | 011 | 413361821 | Výstuž nosníkov, trámov, prievlakov BSt 500 (10505) | 0.271 | t | [9 empty] | E4 | [5 empty] | E |  | 413361821 | 413361821 | 45.25.32 | [9 empty] | EK | S
40 | 011 | 417321515 | Betón stužujúcich pásov a vencov železový tr. C25/30 | 8.088 | m3 | [9 empty] | E4 | [5 empty] | E |  | 417321515 | 417321515 | 45.25.32 | [9 empty] | EK | S
41 | 011 | 417351115 | Debnenie stužujúcich pásov a vencov zhotovenie | 60.906 | m2 | [9 empty] | E4 | [5 empty] | E |  | 417351115 | 417351115 | 45.25.32 | [9 empty] | EK | S
42 | 011 | 417351116 | Debnenie stužujúcich pásov a vencov odstránenie | 60.906 | m2 | [9 empty] | E4 | [5 empty] | E |  | 417351116 | 417351116 | 45.25.32 | [9 empty] | EK | S
43 | 011 | 417361821 | Výstuž stužujúcich pásov, vencov BSt 500 (10505) | 0.748 | t | [9 empty] | E4 | [5 empty] | E |  | 417361821 | 417361821 | 45.25.32 | [9 empty] | EK | S
4 - VODOROVNÉ KONŠTRUKCIE spolu:
6 - ÚPRAVY POVRCHOV, PODLAHY, VÝPLNE
44 | 011 | 612465114 | Príprava podkl.BAUMIT,pod omietky vnút.stien,regulácia nasiakavosti náterom | 252.986 | m2 | [9 empty] | E6 | [5 empty] | E |  | 612465114 | 612465114 | 45.41.10 | [9 empty] | EK | S
45 | 011 | 612465115 | Príprava podkl.BAUMIT-Betonkontakt, pod omietky vnút.stien, zvýš.priľna. náteru | 252.986 | m2 | [9 empty] | E6 | [5 empty] | E |  | 612465115 | 612465115 | 45.41.10 | [9 empty] | EK | S
46 | 011 | 612465131 | Vnútorná omietka stien BAUMIT,MVC,mieš. a nanášanie strojne,MVS25 hr.1 cm | 252.986 | m2 | [9 empty] | E6 | [5 empty] | E |  | 612465131 | 612465131 | 45.41.10 | [9 empty] | EK | S
47 | 011 | 622464224 | Omietka vonk. stien tenkovrstv. BAUMIT silikátová základ a ryhovaná 2 mm | 235.382 | m2 | [9 empty] | E6 | [5 empty] | E |  | 62246-4224 | 622464224 | 45.41.10 | [9 empty] | EK | S
48 | 011 | 622464312 | Vonk. omietka stien BAUMIT ušľacht. mozaik. so zákl.náter.Granopor,hr.zrna 0,8mm | 22.38 | m2 | [9 empty] | E6 | [5 empty] | E |  | 622464312 | 622464312 | 45.41.10 | [9 empty] | EK | S
49 | 011 | 625000210 | Dodávka a montáž lišta rohová (Al, PVC)so sieťkou | 90.05 | m | [9 empty] | E6 | [5 empty] | E |  | 625000210 | 625000210 | 45.41.10 | [9 empty] | EK | S
50 | 011 | 625111202R | Zateplenie ostenia polystyrén EPS hr.2 cm | 31.656 | m2 | [9 empty] | E6 | [5 empty] | E |  | 625111202 | 625111202R | 45.41.10 | [9 empty] | EK | S
51 | 011 | 625255112R | Kontaktný zateplovací systém ETICS hr. 100 mm EPS-F bez povrchovej úpravy s tanier hmoždinkami | 203.726 | m2 | [9 empty] | E6 | [5 empty] | E |  | 62525-5112 | 625255112R | . . | [9 empty] | EK | S
52 | 011 | 631319175 | Prípl. za stiahnutie povrchu mazaniny pred vlož. výstuže hr. do 24 cm | 28.125 | m3 | [9 empty] | E6 | [5 empty] | E |  | 631319175 | 631319175 | 45.25.32 | [9 empty] | EK | S
53 | 011 | 631325711 | Mazanina z bet. vystužená oceľ.vláknami Dramix C25/30 hr.nad 120 do 240mm | 28.125 | m3 | [9 empty] | E6 | [5 empty] | E |  | 631325711 | 631325711 | 45.25.32 | [9 empty] | EK | S
54 | 011 | 631362021 | Výstuž betónových mazanín zo zvarovaných sietí Kari | 1.138 | t | [9 empty] | E6 | [5 empty] | E |  | 631362021 | 631362021 | 45.25.32 | [9 empty] | EK | S
55 | 011 | 631571001 | Násyp pod podlahy z kameniva ťaženého 0-4 spevňujúceho | 8.974 | m3 | [9 empty] | E6 | [5 empty] | E |  | 631571001 | 631571001 | 45.25.50 | [9 empty] | EK | S
6 - ÚPRAVY POVRCHOV, PODLAHY, VÝPLNE spolu:
9 - OSTATNÉ KONŠTRUKCIE A PRÁCE
56 | 011 | 998011001 | Presun hmôt pre budovy murované výšky do 6 m | 439.056 | t | [9 empty] | E9 | [5 empty] | E |  | 998011001 | 998011001 | 45.21.6* | [9 empty] | EK | S
9 - OSTATNÉ KONŠTRUKCIE A PRÁCE spolu:
PRÁCE A DODÁVKY HSV spolu:
PRÁCE A DODÁVKY PSV
71 - IZOLÁCIE
711 - Izolácie proti vode a vlhkosti
57 | 711 | 711471051 | Zhotovenie izolácie tlakovej položením fólie PVC voľne vodor. | 162.563 | m2 | [9 empty] | I71 1 | [5 empty] | I |  | 711471051 | 711471051 | 45.22.20 | [9 empty] | IK | S
58 | 711 | 711472051 | Zhotovenie izolácie tlakovej položením fólie PVC voľne zvislá | 25 | m2 | [9 empty] | I71 1 | [5 empty] | I |  | 711472051 | 711472051 | 45.22.20 | [9 empty] | IK | S
59 | MAT | 283220280 | Fólia HYDROIZOL DR.803 hr. 1,5 š.1300mm | 191.314 | m2 | [9 empty] | I71 1 | [5 empty] | D |  | 283220280 | 283220280 | 25.21.30 | [9 empty] | IZ | S
60 | 711 | 711491171 | Zhotovenie izolácie tlakovej položením podkladnej textílie vodor. | 300.626 | m2 | [9 empty] | I71 1 | [5 empty] | I |  | 711491171 | 711491171 | 45.22.20 | [9 empty] | IK | S
61 | 711 | 711491172 | Zhotovenie izolácie tlakovej položením ochrannej textílie vodor. | 156.25 | m2 | [9 empty] | I71 1 | [5 empty] | I |  | 711491172 | 711491172 | 45.22.20 | [9 empty] | IK | S
62 | 711 | 711491272 | Zhotovenie izolácie tlakovej položením ochrannej textílie zvislej | 67.34 | m2 | [9 empty] | I71 1 | [5 empty] | I |  | 711491272 | 711491272 | 45.22.20 | [9 empty] | IK | S
63 | MAT | 693A00102R | Geotextílie FATRATEX - S 300 | 524.216 | m2 | [9 empty] | I71 1 | [5 empty] | D |  | 693A00102 | 693A00102R | 17.20.10 | [9 empty] | IZ | S
64 | 711 | 998711101 | Presun hmôt pre izolácie proti vode v objektoch výšky do 6 m | 0.39 | t | [9 empty] | I71 1 | [5 empty] | I |  | 998711101 | 998711101 | 45.22.20 | [9 empty] | IK | S
711 - Izolácie proti vode a vlhkosti spolu:
712 - Povlakové krytiny
65 | 712 | 712290010 | Zhotovenie parozábrany pre strechy ploché do 10 | 176.73 | m2 | [9 empty] | I71 2 | [5 empty] | I |  | 712300831 | 712290010 | 45.22.12 | [9 empty] | IK | S
66 | MAT | 2832A010R | Fólia parozábrana FATRAPAR E | 180.265 | m2 | [9 empty] | I71 2 | [5 empty] | D |  | 2832A0102 | 2832A010R | 25.21.30 | [9 empty] | IZ | S
67 | 712 | 712371801 | Zhotovenie povl. krytiny striech do 10° voľne termoplast | 148.75 | m2 | [9 empty] | I71 2 | [5 empty] | I |  | 712371801 | 712371801 | 45.22.12 | [9 empty] | IK | S
68 | MAT | 2833000150 | Fólia HYDROIZOL 810 hr. 1,5 š.1300mm rátane potr. system prvkov | 156.188 | m2 | [9 empty] | I71 2 | [5 empty] | D |  | 283220760 | 2833000150 | 25.21.30 | [9 empty] | IZ | S
69 | 712 | 712391172 | Zhotovenie povl. krytiny striech do 10° na sucho z ochrannej textílie | 176.73 | m2 | [9 empty] | I71 2 | [5 empty] | I |  | 712391172 | 712391172 | 45.22.12 | [9 empty] | IK | S
|  |  | Napríklad -TYVEK | [17 empty] | b
70 | MAT | 693A0010sR | Geotextílie FATRATEX - S 300 | 180.265 | m2 | [9 empty] | I71 2 | [5 empty] | D |  | 693A00102 | 693A0010sR | 17.20.10 | [9 empty] | IZ | S
71 | 712 | 712871801 | Zhotovenie povl. krytiny striech samost. vytiahnutím fólie PVC voľne položenej | 34.317 | m2 | [9 empty] | I71 2 | [5 empty] | I |  | 712871801 | 712871801 | 45.22.12 | [9 empty] | IK | S
712 - Povlakové krytiny spolu:
713 - Izolácie tepelné
72 | 713 | 713111111 | Montáž tep. izolácie stropov, položenie na vrch | 30.34 | m2 | [9 empty] | I71 3 | [5 empty] | I |  | 71311-1111 | 713111111 | 45.32.11 | [9 empty] | IK | S
73 | MAT | 6315A3641 | Rola izolačná minerálna Unifit 032 š.120mm hr.60mm | 30.946 | m2 | [9 empty] | I71 3 | [5 empty] | D |  | 6315A3641 | 6315A3641 | . . | [9 empty] | IZ | S
74 | MAT | 2831B0206 | Polystyrén extrudovaný Styrodur 3035 CS hr.100 mm | 73.868 | m2 | [9 empty] | I71 3 | [5 empty] | D |  | 2831B0206 | 2831B0206 | 25.21.41 | [9 empty] | IZ | S
75 | 713 | 713131145 | Montáž tep. izol. stien a základov lepením bodovo rohoží, pásov dielcov, dosiek | 72.42 | m2 | [9 empty] | I71 3 | [5 empty] | I |  | 713131145 | 713131145 | 45.32.11 | [9 empty] | IK | S
76 | 713 | 713141151 | Montáž tep. izolácie striech, položenie na sucho | 446.25 | m2 | [9 empty] | I71 3 | [5 empty] | I |  | 713141151 | 713141151 | 45.32.11 | [9 empty] | IK | S
77 | MAT | 2831BA203 | Doska spádová Isover EPS 150S | 12.035 | m3 | [9 empty] | I71 3 | [5 empty] | D |  | 2831BA203 | 2831BA203 | . . | [9 empty] | IZ | S
78 | MAT | 2831C0305 | Doska z polystyrénu EPS 150 S, 1000x500x50 mm | 0.517 | m3 | [9 empty] | I71 3 | [5 empty] | D |  | 2831C0305 | 2831C0305 | 25.21.41 | [9 empty] | IZ | S
79 | MAT | 2831C0310 | Doska z polystyrénu EPS 150 S, 1000x500x100 mm | 30.345 | m3 | [9 empty] | I71 3 | [5 empty] | D |  | 2831C0310 | 2831C0310 | 25.21.41 | [9 empty] | IZ | S
80 | 713 | 713141211 | Montáž tep. izolácie striech rovn. volne položené atikový klin | 36.9 | m | [9 empty] | I71 3 | [5 empty] | I |  | 71314-1211 | 713141211 | 45.32.11 | [9 empty] | IK | S
81 | 713 | 713141223 | Montáž tepel. izolácie streš. atiky polystyrénom prikotvením | 10.332 | m2 | [9 empty] | I71 3 | [5 empty] | I |  | 71314-1223 | 713141223 | . . | [9 empty] | IK | S
82 | 713 | 998713101 | Presun hmôt pre izolácie tepelné v objektoch výšky do 6 m | 0.366 | t | [9 empty] | I71 3 | [5 empty] | I |  | 998713101 | 998713101 | 45.32.11 | [9 empty] | IK | S
713 - Izolácie tepelné spolu:
71 - IZOLÁCIE spolu:
76 - KONŠTRUKCIE
763 - Konštrukcie - drevostavby
83 | 763 | 763133011R | Podhľady sadr RIGIPS D131 samonosný 2x profil CW a UW dosky RB hr. 1x12,5 m | 30.34 | m2 | [9 empty] | I76 3 | [5 empty] | I |  | 76313-3011 | 763133011R | . . | [9 empty] | IK | S
763 - Konštrukcie - drevostavby spolu:
764 - Konštrukcie klampiarske
84 | 764 | 764410340 | Klamp. AL hr. 0,8 oplechovanie parapetov rš 250 | 10.75 | m | [9 empty] | I76 4 | [5 empty] | I |  | 764410340 | 764410340 | 45.22.13 | [9 empty] | IK | S
85 | 764 | 764430340 | Klamp. AL hr. 0,8 oplechovanie múrov rš 500 | 37.3 | m | [9 empty] | I76 4 | [5 empty] | I |  | 764430340 | 764430340 | 45.22.13 | [9 empty] | IK | S
86 | 764 | 764751112R | Rúry odkvapové s poplast. plechu kruhové rovné d 100 mm | 5 | m | [9 empty] | I76 4 | [5 empty] | I |  | 764751112 | 764751112R | 45.22.13 | [9 empty] | IK | S
87 | 764 | 764751132R | Koleno rúry poplastovanej odkvapovej d 100 mm | 1 | kus | [9 empty] | I76 4 | [5 empty] | I |  | 764751132 | 764751132R | 45.22.13 | [9 empty] | IK | S
88 | 764 | 764751142R | Výtokové koleno poplastované odkvapové d 100 mm | 1 | kus | [9 empty] | I76 4 | [5 empty] | I |  | 764751142 | 764751142R | 45.22.13 | [9 empty] | IK | S
89 | 764 | 764761122R | Žľab pododkvapný polkruhový s hákmi poplastovaný 150 mm | 12 | m | [9 empty] | I76 4 | [5 empty] | I |  | 764761122 | 764761122R | 45.22.13 | [9 empty] | IK | S
90 | 764 | 764761172R | Čelo žľabu 150 mm | 2 | kus | [9 empty] | I76 4 | [5 empty] | I |  | 764761172 | 764761172R | 45.22.13 | [9 empty] | IK | S
91 | 764 | 764761232R | Kotlík polastovaný kruh žľab 150 mm | 1 | kus | [9 empty] | I76 4 | [5 empty] | I |  | 764761232 | 764761232R | 45.22.13 | [9 empty] | IK | S
92 | 764 | 998764102 | Presun hmôt pre klampiarske konštr. v objektoch výšky do 12 m | 0.073 | t | [9 empty] | I76 4 | [5 empty] | I |  | 998764102 | 998764102 | 45.22.13 | [9 empty] | IK | S
764 - Konštrukcie klampiarske spolu:
766 - Konštrukcie stolárske
93 | 766 | 7666212621 | D + M okien plastových s izol. dvojsklom 2000 x 1500 mm O/S | 1 | kus | [9 empty] | I76 6 | [5 empty] | I |  | 766621262 | 7666212621 | 45.42.11 | [9 empty] | IK | S
94 | 766 | 766621262R | D + M Okien plastových s izol. dvojsklom 1750 x 1000 mm | 5 | kus | [9 empty] | I76 6 | [5 empty] | I |  | 76662-1262 | 766621262R | 45.42.11 | [9 empty] | IK | S
95 | 766 | 766661112 | Montáž dvier kompl. otvár. do zárubne 1-krídl. do 0,8m | 3 | kus | [9 empty] | I76 6 | [5 empty] | I |  | 766661112 | 766661112 | 45.42.11 | [9 empty] | IK | S
96 | 766 | 766661122 | Montáž dvier kompl. otvár. do zárubne 1-krídl. nad 0,8m | 1 | kus | [9 empty] | I76 6 | [5 empty] | I |  | 766661122 | 766661122 | 45.42.11 | [9 empty] | IK | S
97 | 766 | 766682111 | Montáž zárubní obložkových pre dvere jednokrídl. hr.steny do 170 mm | 4 | kus | [9 empty] | I76 6 | [5 empty] | I |  | 766682111 | 766682111 | . . | [9 empty] | IK | S
98 | MAT | 6119A0201 | Parapeta vnútorná komôrková plastová šír.180 mm | 10.75 | m | [9 empty] | I76 6 | [5 empty] | D |  | 6119A0201 | 6119A0201 | 25.23.14 | [9 empty] | IZ | S
99 | MAT | 6119A0206 | Parapeta vnútorná - koncovka plastová biela | 6 | pár | [9 empty] | I76 6 | [5 empty] | D |  | 6119A0206 | 6119A0206 | 25.23.14 | [9 empty] | IZ | S
100 | 766 | 766694113R | Montáž parapetných dosák plast. š. do 30cm dl. do 260cm | 6 | kus | [9 empty] | I76 6 | [5 empty] | I |  | 766694113 | 766694113R | 45.42.13 | [9 empty] | IK | S
101 | 766 | 766695213 | Montáž prahov dvier 1-krídl. š. nad 10cm | 4 | kus | [9 empty] | I76 6 | [5 empty] | I |  | 766695213 | 766695213 | 45.42.13 | [9 empty] | IK | S
102 | MAT | 611871120 | Prah dubový dĺžka 60 šírka 7cm | 3 | kus | [9 empty] | I76 6 | [5 empty] | D |  | 611871120 | 611871120 | 20.30.11 | [9 empty] | IZ | S
103 | MAT | 611871720 | Prah dubový dĺžka 90 šírka 7cm | 1 | kus | [9 empty] | I76 6 | [5 empty] | D |  | 611871720 | 611871720 | 20.30.11 | [9 empty] | IZ | S
766 - Konštrukcie stolárske spolu:
767 - Konštrukcie doplnk. kovové stavebné
104 | MAT | 611628500 | Dvere vnútorné fóliované 60x197 D1 plné A | 3 | kus | [9 empty] | I76 7 | [5 empty] | D |  | 611628500 | 611628500 | 20.30.11 | [9 empty] | IZ | S
105 | MAT | 611628590 | Dvere vnútorné fóliované 90x197 D1 plné A | 1 | kus | [9 empty] | I76 7 | [5 empty] | D |  | 611628590 | 611628590 | 20.30.11 | [9 empty] | IZ | S
106 | MAT | 6116D2713 | Zárubňa - hr.steny 7-15 cm - FÓLIA DB, BK, jelša, čerešňa, biela | 4 | kus | [9 empty] | I76 7 | [5 empty] | D |  | 6116D2713 | 6116D2713 | 20.30.11 | [9 empty] | IZ | S
107 | 767 | 767641252 | Montáž dverí plastových dvojkrídlových 1900 x 2300 mm | 1 | kus | [9 empty] | I76 7 | [5 empty] | I |  | 767641252 | 767641252 | 45.42.11 | [9 empty] | IK | S
108 | 767 | 767641343 | Montáž dverí plastových jednokrídlových vchodových 1100 x 2300 mm | 1 | kus | [9 empty] | I76 7 | [5 empty] | I |  | 767641343 | 767641343 | 45.42.11 | [9 empty] | IK | S
109 | MAT | 611432780R | Dvere vchodové plastové jednokrídlové 900 x 2300 mm | 1 | kus | [9 empty] | I76 7 | [5 empty] | D |  | 611432780 | 611432780R | 25.23.14 | [9 empty] | IZ | S
110 | MAT | 611432920R | Dvere vchodové dvojkrídlové plastové 1800 x 2300 mm | 1 | kus | [9 empty] | I76 7 | [5 empty] | D |  | 611432920 | 611432920R | 25.23.14 | [9 empty] | IZ | S
111 | 767 | 7676581331 | Dodávka+Montáž vrát sekčných sklopných pod strop s dverami, pod strop, ruč. ovladanie, RAL 3020 | 1 | kus | [9 empty] | I76 7 | [5 empty] | I |  | 767658133 | 7676581331 | . . | [9 empty] | IK | S
112 | 767 | 7676581332 | Dodávka + Montáž vrát sekčných sklopných pod strop ruč. ovladanie, RAL 3020 | 2 | kus | [9 empty] | I76 7 | [5 empty] | I |  | 767658133 | 7676581332 | . . | [9 empty] | IK | S
113 | 767 | 767995103 | Montáž atypických stavebných doplnk. konštrukcií do 20 kg | 19.04 | kg | [9 empty] | I76 7 | [5 empty] | I |  | 767995103 | 767995103 | 45.42.12 | [9 empty] | IK | S
114 | MAT | 553000010 | Oceľové konštrukcie - predbežná cena | 21.08 | kg | [9 empty] | I76 7 | [5 empty] | D |  | 553000010 | 553000010 | 28.11.23 | [9 empty] | IZ | S
767 - Konštrukcie doplnk. kovové stavebné spolu:
76 - KONŠTRUKCIE spolu:
77 - PODLAHY
771 - Podlahy z dlaždíc keramických
115 | 771 | 771575109 | Montáž podláh z dlaždíc keram. rež. hlad. 300x300 do tmelu | 2.73 | m2 | [9 empty] | I77 1 | [5 empty] | I |  | 771575109 | 771575109 | 45.43.12 | [9 empty] | IK | S
116 | MAT | 597637300 | Dlaž. neglaz. slin. TAURUS 300x300x9 I | 3.14 | m2 | [9 empty] | I77 1 | [5 empty] | D |  | 597637300 | 597637300 | 26.30.10 | [9 empty] | IZ | S
117 | 771 | 998771101 | Presun hmôt pre podlahy z dlaždíc v objektoch výšky do 6 m | 0.073 | t | [9 empty] | I77 1 | [5 empty] | I |  | 998771101 | 998771101 | 45.43.12 | [9 empty] | IK | S
771 - Podlahy z dlaždíc keramických spolu:
77 - PODLAHY spolu:
78 - DOKONČOVACIE PRÁCE
781 - Obklady z obkladačiek a dosiek
118 | 771 | 781441017 | Montáž obkladov vnút. z obklad. hutných 300x200 do malty | 14.272 | m2 | [9 empty] | I78 1 | [5 empty] | I |  | 781441017 | 781441017 | 45.43.12 | [9 empty] | IK | S
119 | MAT | 597679000 | Obkl. hut. B far. hl. 300x200 OT3 1A | 17.376 | m2 | [9 empty] | I78 1 | [5 empty] | D |  | 597679000 | 597679000 | 26.30.10 | [9 empty] | IZ | S
120 | 771 | 781493111 | Montáž plastových profilov do lepidla, roh | 8 | m | [9 empty] | I78 1 | [5 empty] | I |  | 781493111 | 781493111 | 45.43.12 | [9 empty] | IK | S
121 | MAT | 2831C4701 | Lišta ukončovacia obkladu MR 6, weiss - 043462-21 | 2 | kus | [9 empty] | I78 1 | [5 empty] | D |  | 2831C4701 | 2831C4701 | 28.75.27 | 043462-21 | [8 empty] | IZ | S
122 | 771 | 998781101 | Presun hmôt pre obklady keramické v objektoch výšky do 6 m | 1.14 | t | [9 empty] | I78 1 | [5 empty] | I |  | 998781101 | 998781101 | 45.43.12 | [9 empty] | IK | S
781 - Obklady z obkladačiek a dosiek spolu:
784 - Maľby
123 | 784 | 784411302R | Penetrovania jednonásobné jemnozrn. podkladov v miest. do 5 m | 252.986 | m2 | [9 empty] | I78 4 | [5 empty] | I |  | 784411302 | 784411302R | 45.44.21 | [9 empty] | IK | S
124 | 784 | 784452262 | Maľba zo zmesí tekut. 1 far. jednonás. v miest. do 5m | 252.986 | m2 | [9 empty] | I78 4 | [5 empty] | I |  | 784452262 | 784452262 | 45.44.21 | [9 empty] | IK | S
784 - Maľby spolu:
78 - DOKONČOVACIE PRÁCE spolu:
PRÁCE A DODÁVKY PSV spolu:
Rozpočet celkom:

## Kryci list
Ing. Jozef Janík - JANSS |  |  |  | Krycí list rozpočtu v EUR |  |  |  |  | V module | Hlavička1 | Mena | Hlavička2 | Obdobie
| Stavba : GARAZ HASIČSKEJ TECHNIKY V OBCI ROVINKA |  |  |  | Miesto: | OBEC ROVINKA, PARC. Č.: 49, 50 |  |  | Rozpočet | Krycí list rozpočtu v | EUR
| Objekt : SO 01 Garáž hasičskej techniky v obci Rovinka |  |  |  | JKSO : |  |  |  | Čerpanie | Krycí list splátky v | EUR | za obdobie | Mesiac 2011
| Časť : SO 01 - 1 Stavebná časť | [7 empty] | VK | Krycí list výrobnej kalkulácie v | EUR
| Rozpočet: |  | Zmluva č.: |  | Spracoval: | Ing. Jozef Janík | Dňa: | 13.05.2021 | VF | Krycí list splátky v | EUR | za obdobie | Mesiac 2011
| Odberateľ: |  |  |  | IČO:
DIČ:
| Dodávateľ: |  |  |  | IČO:
DIČ:
| Projektant: |  |  |  | IČO:
DIČ:
1 | M3 OP |  |  | 0 | 1 | M |  | 0
1 | M2 ZP |  |  | 0 |  |  |  | 0
1 | M2 UP |  |  | 0 |  |  |  | 0
A | ZRN | Konštrukcie | Špecifikovaný materiál | Spolu ZRN | B | IN - Individuálne náklady
1 | HSV: | 0 | 0 | 0 | 6 | IN celkom |  | 0
2 | PSV: | 0 | 0 | 0 | 7 |  |  | 0
3 | MCE: | 0 | 0 | 0 | 8 |  |  | 0
4 | Iné: | 0 | 0 | 0 | 9 |  |  | 0
5 | Súčet: | 0 | 0 | 0 | 10 |  | Súčet riadkov 6 až 9: | 0
C |  | NUS - náklady umiestnenia stavby |  |  | D | ON - ostatné náklady
11 | NUS celkom |  | 0% | 0 | 16 | Ostatné náklady uvedené v rozpočte |  | 0
12 |  |  | 0% | 0 | 17 | ON celkom |  | 0
13 |  |  | 0% | 0 | 18 |  |  | 0
14 |  |  | 0% | 0 | 19 |  |  | 0
15 |  |  | Sučet riadkov 11 až 14: | 0 | 20 |  | Sučet riadkov 16 až 19: | 0
| projektant, rozpočtár cenár |  | pečiatka: |  | E | Celkové náklady
[5 empty] | 21 |  | Súčet riadkov 5, 10, 15 a 20: | 0
| podpis: |  |  |  | 22 | DPH 1. sadzba |  | 0
| dátum: |  |  |  | 23 | DPH 2. sadzba |  | 0
[5 empty] | 24 |  | Sučet riadkov 21 až 23: | 0
[5 empty] | F | Odpočet - prípočet |  | 0
|  | odberateľ, obstarávateľ |  |  |  | dodávateľ, zhotoviteľ
| podpis: |  |  |  | podpis:
| dátum: |  |  |  | dátum:
| pečiatka: |  |  |  | pečiatka:

## Stavba
Súhrnný list stavby - prehľad podzákaziek ( objektov, častí ) | ZRN | ORN | ZRN+ORN | NUS | IN | ON | Spolu bez DPH | DPH - 1.sadzba | DPH - 2.sadzba | Spolu s DPH | Spolu s DPH | Typ
Názov stavby, objektu, časti | EUR | EUR | EUR | EUR | EUR | EUR | EUR | EUR | EUR | EUR | SKK
Stavba : GARAZ HASIČSKEJ TECHNIKY V OBCI ROVINKA | 0 | 0 | 0 | 0 | 0 | 0 | 0 | 0 | 0 | 0 | 0 | R
Objekt : SO 01 Garáž hasičskej techniky v obci Rovinka | 0 | 0 | 0 | 0 | 0 | 0 | 0 | 0 | 0 | 0 | 0 | R
Časť : SO 01 - 1 Stavebná časť | 0 | 0 | 0 | 0 | 0 | 0 | 0 | 0 | 0 | 0 | 0 | R
Časť : SO 01 - 2 Vykurovanie | 0 | 0 | 0 | 0 | 0 | 0 | 0 | 0 | 0 | 0 | 0 | R
Časť : SO 01 - 3 Zdravotechnika | 0 | 0 | 0 | 0 | 0 | 0 | 0 | 0 | 0 | 0 | 0 | R
Časť : SO 01 - 4 Elektroinštalácie + bleskozvod | 0 | 0 | 0 | 0 | 0 | 0 | 0 | 0 | 0 | 0 | 0 | R
Objekt : SO 02 Sklad s č 358 | 0 | 0 | 0 | 0 | 0 | 0 | 0 | 0 | 0 | 0 | 0 | R
Časť : SO 02 - 1 Sklad s č 358 - stavebná časť | 0 | 0 | 0 | 0 | 0 | 0 | 0 | 0 | 0 | 0 | 0 | R
Časť : SO 02 - 2 Sklad s č 358 - búracie práce | 0 | 0 | 0 | 0 | 0 | 0 | 0 | 0 | 0 | 0 | 0 | R
Objekt : SO 03 Vodovodná a kanalizačná prípojka | 0 | 0 | 0 | 0 | 0 | 0 | 0 | 0 | 0 | 0 | 0 | R
Objekt : SO 04 Dažďová kanalizácia | 0 | 0 | 0 | 0 | 0 | 0 | 0 | 0 | 0 | 0 | 0 | R
Objekt : SO 05 Spevnená plocha dvora a vjazdu | 0 | 0 | 0 | 0 | 0 | 0 | 0 | 0 | 0 | 0 | 0 | R
Objekt : SO 06 Oplotenie | 0 | 0 | 0 | 0 | 0 | 0 | 0 | 0 | 0 | 0 | 0 | R
Spolu: | 0 | 0 | 0 | 0 | 0 | 0 | 0 | 0 | 0 | 0 | 0